## 表B.1.1 招标工程量清单封面
表B.1.1 招标工程量清单封面
|  | 联大教投公司会议室及接待室音视频及办公家具采购项目 |  | 工程
招标工程量清单
招 标 人：
(盖章)
年 月 日

## 表C.1.1 招标工程量清单扉页
表C.1.1 招标工程量清单扉页
工程名称： |  | 联大教投公司会议室及接待室音视频及办公家具采购项目
标段名称： |  | 联大教投公司会议室及接待室音视频及办公家具采购项目
招 标 工 程 量 清 单
| 编 制 人： |  | (造价专业人员签字及盖章)
| 审 核 人： |  | (签字及盖章)
| 编 制 单 位： |  | (盖章)
| 法定代表人或其授权人： |  | (签字或盖章)
| 招 标 人： |  | (盖章)
| 法定代表人或其授权人： |  | (签字或盖章)
编 制 时 间：

## 表E.1.1 工程项目清单汇总表
表E.1.1 工程项目清单汇总表
工程名称：联大教投公司会议室及接待室音视频及办公家具采购项目 |  |  |  |  | 第 1 页 共 1 页
序号 | 工程名称 | 金额 （元） | 其中：（元）
|  |  | 分部分项工程费 |  |  | 措施项目费 |  | 其他项目费 | 增值税
|  |  | 分部分项工程费合计 | 其中：材料暂估价 |  | 措施项目费合计 | 其中：安全生产措施费
1 | 联大教投公司会议室及接待室音视频及办公家具采购项目
1.1 | 音视频系统
1.2 | 家具
合计
注：1 本表适用于建设工程项目或单项工程的造价汇总

## 表E.1.2 单位工程项目清单汇总表【音视频系统】
表E.1.2 单位工程项目清单汇总表
工程名称：音视频系统 | 标段：联大教投公司会议室及接待室音视频及办公家具采购项目 |  | 第 1 页 共 1 页
序号 |  | 项目内容 |  | 金额（元）
1 |  | 分部分项工程项目
1.1 |  | LED显示屏
1.2 |  | 会议扩声系统
2 |  | 措施项目
2.1 |  | 其中：安全生产措施项目
2.2 |  | 其他措施项目
3 |  | 其他项目
3.1 |  | 其中：暂列金额
3.2 |  | 其中：专业工程暂估价
3.3 |  | 其中：计日工
3.4 |  | 其中：总承包服务费
3.5 |  | 其中：合同中约定的其他项目
3.6 |  | 人工费调整
3.7 |  | 机械燃料动力费价差
4 |  | 增值税
合计
注：1 专业工程暂估价为已含税价格，在计算增值税计算基础时不应包含专业工程暂估价金额； 2 本表宜用于以单位工程等为工程量清单编制对象的汇总计算。

## 表E.2.1 分部分项工程项目清单计价表【音视频系统】
表E.2.1 分部分项工程项目清单计价表
工程名称：音视频系统 |  |  |  | 标段：联大教投公司会议室及接待室音视频及办公家具采购项目 |  |  |  |  | 第 1 页 共 26 页
序号 | 项目编码 | 项目名称 | 项目特征 |  | 计量 单位 | 工程量 | 金额（元）
[7 empty] | 综合单价 | 合价 |  | 其中
[10 empty] | 人工费 | 机械费 | 材料暂估价
LED显示屏
本页小计
表E.2.1 分部分项工程项目清单计价表
工程名称：音视频系统 |  |  |  | 标段：联大教投公司会议室及接待室音视频及办公家具采购项目 |  |  |  |  | 第 2 页 共 26 页
序号 | 项目编码 | 项目名称 | 项目特征 |  | 计量 单位 | 工程量 | 金额（元）
[7 empty] | 综合单价 | 合价 |  | 其中
[10 empty] | 人工费 | 机械费 | 材料暂估价
1 | 080808013001 | LED显示屏 | 1.名称:LED显示屏 2.技术参数： 1、像素构成：表贴三合一，像素间距≤1.26mm，像素点密度≥640000/㎡。 2、整屏物理分辨率不低于（宽） 4864 点×（高）1664 点。 3、▲屏体正面为黑色哑光处理，反光率≤2%，中央法线上亮度=100cd/m2白场时，水平视角80°时，亮度衰减≤10垂直视角60°时，亮度衰减≤10%。 4、▲白平衡亮度≥500nits 支持通过配套软件0-00%无级调节，色温3000K-38000K可调，对比度≥5000: 1。 5.色温为6500K时，100%、75%、50%、25%、四档电平白场调节色温误差≤200K。 6、▲具备表面GOB工艺划痕性能技术，表面硬度≥4H，画面延时≤500ns，亮度100nit刷新≥2500Hz，亮度200nit刷新≥3840Hz。 7、具备低亮高灰的图像处理及显示技术，支持EPWM灰阶控制技术提升低灰视觉效果，支持软件实现不同亮度情况下恢复8-18bit任意设置：0-100%度时：8-16bits任意灰度设置；100%度时，18bits灰度；80%度时，16bits灰度；20%度时，14bits灰度； 8、LED显示屏画面信噪比≥60dB，屏幕支持色域范围调节，可任意按标准色域显示（如设置为NTSC、REC709、DCI-P3等）。 9、▲材质：模块采用高分子复合材料，高强度塑胶套件，产品轻巧安装精度高，高效承载不变形。 10、支持自动Gamma校正技术，16bit自动调节，通过构造非线性校正曲线和色坐标变换系数矩阵实现了显示效果的不断改善，各项重要指标如彩色还原性、色温调节范围、亮度均匀性、色度均匀性、刷新率、换帧频率灯。 11、▲一体化驱动主板控制设计，拥有自带驱动控制的LED显示单元技术，灯驱合一，多层PCB设计，具备独特的抗消隐、节能设计，无毛毛虫、鬼影跟随现象。 12、刷新率≥3840Hz，换帧频率50Hz&60Hz，色度均匀性(校正后)±0.002Cx,Cy，可视角度水平≥160°，垂直≥140°。 13、单元平整度偏差≤0.03mm（垂直偏差≤1水平偏差≤1% |  | m² | 12.65
本页小计
表E.2.1 分部分项工程项目清单计价表
工程名称：音视频系统 |  |  |  | 标段：联大教投公司会议室及接待室音视频及办公家具采购项目 |  |  |  |  | 第 3 页 共 26 页
序号 | 项目编码 | 项目名称 | 项目特征 |  | 计量 单位 | 工程量 | 金额（元）
[7 empty] | 综合单价 | 合价 |  | 其中
[10 empty] | 人工费 | 机械费 | 材料暂估价
），相邻像素之间平整度≤0.03mm，单元拼接间隙≤0.05mm。 14、具有功率因数校正(PFC)功能，LED显示屏供电电源功率因数≥95转换效率≥86%。 15、具备拼缝微调节机构，保证拼缝精度达到0.1mm以下，模组采用无螺丝设计，稳定度和平整度更好，模组维修时，无需拆卸套件，简化维护流程，模组后盖设计，美化外观，防护性增强。 16、无可察觉亮度差、无可察觉马赛克现象(单色)、缩放视频不失真、颜色保真，多层PCB板结构设计，同时采用镀金接插件。 17、防信号远程窃密技术：具有良好的抗还原性能，具有良好的覆盖性，实现无缝干扰，覆盖范围广，抑制传导辐射，对视频信息无二次转发与加强作用，可以单机使用、可以组网使用。 18、第3-17项需提供第三方权威检测机构出具的检测报告复印件。 19、为确保信号传输的安全性，LED显示屏支持加密授信系统（提供第三方权威机构出具的证明材料）。 20、▲LED显示屏具有坏点检测，自动警告，方便维护人员准确定位故障迅速修复（提供第三方权威机构出具的证明材料）。 21、▲所投LED显示屏具有白平衡的调节方法及装置（提供第三方权威机构出具的证明材料）。 22、模组加底壳厚度≤10mm，模组背后全密封设计无裸露电子元器件。 23、为确保供货、售后渠道的正规性，投标单位需提供厂家针对本项目的质保函。 3.含安装调试
本页小计
表E.2.1 分部分项工程项目清单计价表
工程名称：音视频系统 |  |  |  | 标段：联大教投公司会议室及接待室音视频及办公家具采购项目 |  |  |  |  | 第 4 页 共 26 页
序号 | 项目编码 | 项目名称 | 项目特征 |  | 计量 单位 | 工程量 | 金额（元）
[7 empty] | 综合单价 | 合价 |  | 其中
[10 empty] | 人工费 | 机械费 | 材料暂估价
2 | 030604009001 | 数据接收卡 | 1.名称:数据接收卡 2.技术参数： 1、最大带载512×512，最多支持40组并行数据 2、无需转接板，自带10个HUB320F接口，可支持灯板flash功能，同时兼容常规HUB320接口 3、支持3灯和4灯虚拟像素功能 4、▲为确保系统兼容性，数据接收卡需与LED显示屏为同一生产厂商，提供LED显示屏集成控制系统软件著作权复印件 3.含安装调试 |  | 张 | 40
3 | 030502007001 | 超五类非屏蔽跳线 | 1.名称:超五类非屏蔽跳线 2.类别:RJ45非屏蔽跳线，Cat.5e，4P，FR/PVC 3.含安装调试 |  | 根 | 40
4 | 030501023001 | LED屏播控软件 | 1.名称:LED屏播控软件 2.技术参数： 1、支持多种视频格式、图片、动画、Office文件、文字、时钟、走马灯、天气、计时、温湿度、流媒体、网页、采集卡、摄像头、Rss简讯；页面支持一个或多个窗口；支持多个窗口个数不同的页面按次数或播放时长切换播放，且切换过程平滑无黑帧； ▲2、支持对发送卡状态、接收卡状态、接收卡温度、监控设备状态、湿度、烟雾、风扇、电源、排线、箱门、模组状态进行监控，支持多批次调节支持手动调节，和应用文件调节，可调节灯板色度（提供第三方权威检测机构出具的检测报告复印件，检测报告内需有软件界面截图）。 3.仅计安装调试费用，软件为购买硬件赠送 |  | 套 | 1
本页小计
表E.2.1 分部分项工程项目清单计价表
工程名称：音视频系统 |  |  |  | 标段：联大教投公司会议室及接待室音视频及办公家具采购项目 |  |  |  |  | 第 5 页 共 26 页
序号 | 项目编码 | 项目名称 | 项目特征 |  | 计量 单位 | 工程量 | 金额（元）
[7 empty] | 综合单价 | 合价 |  | 其中
[10 empty] | 人工费 | 机械费 | 材料暂估价
5 | 030406002001 | 开关电源 | 1.名称:开关电源 2.技术参数： 1、额定输入电压200-240VAC，输入频率50Hz，空载功耗5W，额定输出电压V1:+4.5VDC，额定输出电流0-40A。 2、▲电压过冲5%Vout，纹波噪音≤200mV，动态负载10%-100%load：≤800mV（峰值）。 3、过流保护：48-76A故障消除后自动恢复工作；散热方式：自然对流散热，需紧贴客户金属机箱外壳散热； 4、短路保护：输出端短路时电源保护，消除短路后自动恢复工作。 5、低温启动：-40℃，220Vac输入，热机5分钟，带载40A，可以启动。 6、▲接地电阻32A2minite，阻抗小于≤0.1Ω欧姆；对地泄漏电流：输入230VAC/50Hz I≤1mA。 7、第1-6项需提供第三方权威检测机构出具的检测报告复印件。 ▲为确保大屏供电稳定性，开关电源需与LED显示屏为同一品牌，提供开关电源CCC认证证书复印件。 3.含安装调试 |  | 块 | 42
6 | 02B001 | 铝美合金钢结构及边框 | 1.名称：铝美合金钢结构及边框 2.技术参数：高强度铝镁合金材质，表面氧化处理工艺 结构厚度<66mm，包边宽度<8mm； 产品通过盐雾试验，耐腐蚀等级>10级； 结构平整度<0.1mm； 结构布氏硬度>130HRC； 3.含安装调试 4.工程量计算规则：按LED屏面积计算 |  | m² | 12.65
7 | 040801004001 | 智能配电柜 | 1.名称：智能配电柜 2.技术参数：三相配电，具有过载、过流、过载保护，软件控制电源系统的开关；含多功能卡；具有温湿度采集、开关大屏电源、声音传输功能； 可设定任意时间开启和关闭电子显示屏电源；可设定任意时间播放指定节目内容，可设定任意时间关闭计算机 3.含安装调试 |  | 台 | 1
本页小计
表E.2.1 分部分项工程项目清单计价表
工程名称：音视频系统 |  |  |  | 标段：联大教投公司会议室及接待室音视频及办公家具采购项目 |  |  |  |  | 第 6 页 共 26 页
序号 | 项目编码 | 项目名称 | 项目特征 |  | 计量 单位 | 工程量 | 金额（元）
[7 empty] | 综合单价 | 合价 |  | 其中
[10 empty] | 人工费 | 机械费 | 材料暂估价
8 | 030501019001 | LED视频控制器 | 1.名称：LED视频控制器 2.技术参数： ▲1、单台具备不少于16路千兆网口输出，带载能力可达1040万像素、最宽16384像素、最高8192像素，单网线带载没有矩形带载限制，支持自由走线，带载根据实际带载点数计算，最大化提高网口带载利用率；（需提供CNAS认可的检测机构出具的测试报告并加盖投标人公章） 2、发送卡和视频处理器二合一，连线减少，有效提升系统稳定性和兼容性。（需提供CNAS认可的检测机构出具的测试报告并加盖投标人公章） 3、支持多路输入接口：不少于1 路 HDMI 2.0，不少于1路DP1.2，不少于4 路 HDMI1.3，不少于1 路 3G-SDI（选配）。（需提供CNAS认可的检测机构出具的测试报告并加盖投标人公章） ▲4、支持 HDR 功能，能够有效增强显示屏的画质，使画面色彩更加 真实生动，细节更加清晰。（需提供CNAS认可的检测机构出具的测试报告并加盖投标人公章） 5、支持个性化的画质缩放：支持不少于三种画面缩放模式，包括点对点模式、全屏缩放、自定义缩放。搭载superview画质处理技术，画面可无极缩放；（需提供CNAS认可的检测机构出具的测试报告并加盖投标人公章） 6、支持对LED显示屏输出画面的画质调节，包括但不限于：亮度、饱和度、对比度等； ▲7、支持多画面同时显示，不少于6 画面的任意布局，至少包含2路4K画面+4路2K画面；（需提供CNAS认可的检测机构出具的测试报告并加盖投标人公章） 8、支持OSD字幕功能，可通过软件编辑OSD字幕及底图；（需提供CNAS认可的检测机构出具的测试报告并加盖投标人公章） 9、支持高位深信号输入源输入，最高支持12bit信号输入；（需提供CNAS认可的检测机构出具的测试报告并加盖投标人公章） 10、支持伴随音频和独立音频，支持音量大小调节，音频可随视频随路切换。（需提供CNAS认可的检测机构出具的测试报告并加盖投标人公章） 11、支持场景预设功能，可创建不低于 10 个用户场景作为模板保存，方便快速调用。（需提供CNAS认可的检测机构出 |  | 台 | 1
本页小计
表E.2.1 分部分项工程项目清单计价表
工程名称：音视频系统 |  |  |  | 标段：联大教投公司会议室及接待室音视频及办公家具采购项目 |  |  |  |  | 第 7 页 共 26 页
序号 | 项目编码 | 项目名称 | 项目特征 |  | 计量 单位 | 工程量 | 金额（元）
[7 empty] | 综合单价 | 合价 |  | 其中
[10 empty] | 人工费 | 机械费 | 材料暂估价
具的测试报告并加盖投标人公章） ▲12、支持HDMI、DP信号输入源分辨率自定义调节 ，最大可支持4096*2160@60信号输入，并向下兼容；（需提供CNAS认可的检测机构出具的测试报告并加盖投标人公章） ▲13、设备前面板应配备液晶面板，可实时显示型号、ip 地址、窗口及信号源的分辨率以及状态信息、输出16路网口的状态屏幕大小及帧频信息、设备同步模式展示或网线连接状态、屏体亮度。（需提供CNAS认可的检测机构出具的测试报告并加盖投标人公章） 14、支持选择 HDMI 输入源或DP 输入源作为同步信号，达到输出的场级同步。（需提供CNAS认可的检测机构出具的测试报告并加盖投标人公章） ▲15、支持配合多功能卡，实现对屏体电源的手动控制，自动控制，以及软件控制，灵活简单。（需提供CNAS认可的检测机构出具的测试报告并加盖投标人公章） 16、▲为确保大屏系统兼容性，视频控制器需与LED显示屏为同一品牌，提供视频控制器CCC认证证书复印件 3.含安装调试
本页小计
表E.2.1 分部分项工程项目清单计价表
工程名称：音视频系统 |  |  |  | 标段：联大教投公司会议室及接待室音视频及办公家具采购项目 |  |  |  |  | 第 8 页 共 26 页
序号 | 项目编码 | 项目名称 | 项目特征 |  | 计量 单位 | 工程量 | 金额（元）
[7 empty] | 综合单价 | 合价 |  | 其中
[10 empty] | 人工费 | 机械费 | 材料暂估价
9 | 030501014001 | 智能安全过滤 | 1.名称：智能安全过滤 2.技术参数： 1、防护设备须具备对公共显示屏接入内容进行 AI 智能检测审核及事中控制的能力。视频、文字、图片等播放内容在传输至公共显示屏前，需先经终端审核设备检测审核。一旦检测出播放内容包含不良内容，防护设备应立即将播放内容替换为预置画面，阻断不良信息播放，并将检测到的不良内容信息报送至平台。待检测出播放内容合法合规后，可自动恢复内容输出。同时，终端需向平台发送设备状态、监测状态和报警事件信息 ； ▲2、防护设备自带配置Web界面，其中包括设备监控画面、设备/屏幕信息、设备报警统计、设备日志、报警事件、报警类型统计等信息。界面支持预置画面设置，支持预置画面的预检测，避免非法预置画面被误设置。支持防护设备基础配置，包括：设备网络接口配置、设备时间配置、设备态势感知系统配置、设备音量配置；（提供功能界面截图或第三方权威检测机构出具的检测报告） ▲3、防护设备支持误报反馈、自动纠正功能。支持用户将误报的信息进行反馈，审核通过后将自动纠正此误报； 4、防护设备支持不良画面与非法敏感词检测，并可针对敏感词的间隔符模糊检测，即使敏感词被干扰字符插入，仍能识别检测。（因学校属于特殊场所，不良画面检测类别包括动漫色情、暴恐元素、武器毒品、涉政地图、危险场景、游行集会等；非法敏感词检测类别涵盖色情赌博、涉政反动、邪教迷信、民族宗教敏感、违禁物品、低俗辱骂、恶意推广等相关词汇）； ▲5、防护设备应具备三级防护功能，从一级到三级，防护力度趋严。当视频流一直为正常健康视频流时，设备处于一级防护等级，按照一级防护等级的参数进行防护；当设备监测到一段时间内出现一定数量的不良视频画面时，将会把防护等级升级为较为严厉的二级防护等级；如果持续监测到更多的不良视频画面，防护等级会最终升级到最严厉的三级防护等级。当视频流恢复正常的健康视频流时，防护等级会由三级逐渐恢复为一级；（需提供具第三方权威检测机构出具的检测报告或者功能截图等相关证明材料） 6、硬件配置要求为：硬件主控芯片使用芯片，内存≥8GB，存储≥32GB； |  | 台 | 1
本页小计
表E.2.1 分部分项工程项目清单计价表
工程名称：音视频系统 |  |  |  | 标段：联大教投公司会议室及接待室音视频及办公家具采购项目 |  |  |  |  | 第 9 页 共 26 页
序号 | 项目编码 | 项目名称 | 项目特征 |  | 计量 单位 | 工程量 | 金额（元）
[7 empty] | 综合单价 | 合价 |  | 其中
[10 empty] | 人工费 | 机械费 | 材料暂估价
▲7、防护设备应具备音量调节功能，要求设备具备音量调节按钮，同时也应支持在设备自带的 Web 配置界面进行音量调节操作；（提供功能截图或提供第三方权威检测机构出具的检测报告） ▲8、防护设备应配置硬件守护模块，对设备的运行状态进行实时监测，当监测到设备因恶意入侵或者其他原因导致无法正常运行时，能够通过硬件复位的方式进行恢复；（提供功能截图或第三方权威检测机构出具的检测报告） ▲9、防护设备不应存在多余无关接口或可能危害主机安全的接口，以保障产品主机安全。接口：≤1* USB3.0 接口（设备离线升级所需），≤1* COM 口（系统调试所需）， HDMI*2（信号源接口），≤1*RJ45网口（单网口支持双IP配置）；（需提供相关证明材料） ▲10、防护设备应支持NTP授时，与平台或者其他NTP服务器保持时钟同步；（需提供第三方权威检测机构出具的检测报告） 3.含安装调试
10 | 080802001001 | 电脑 | 1.名称：电脑 2.技术参数： CPU:Intel酷睿 I5-12400 内存:8GB 固态硬盘:512G 显示器:LED宽屏23.8英寸1080P 操作系统:WIN11 3.含安装调试 |  | 台 | 1
11 | 080802001002 | 显卡 | 1.名称：显卡 2.技术参数： 芯片厂商：NVIDIA 显卡芯片:GeForce GT1030 显存容量:2048MB 1路HDMI2.0支持4K 60HZ输出 3.含安装调试 |  | 张 | 1
本页小计
表E.2.1 分部分项工程项目清单计价表
工程名称：音视频系统 |  |  |  | 标段：联大教投公司会议室及接待室音视频及办公家具采购项目 |  |  |  |  | 第 10 页 共 26 页
序号 | 项目编码 | 项目名称 | 项目特征 |  | 计量 单位 | 工程量 | 金额（元）
[7 empty] | 综合单价 | 合价 |  | 其中
[10 empty] | 人工费 | 机械费 | 材料暂估价
12 | 030409001001 | 主力电缆 | 1.名称:主电缆 2.型号:KVV450/750V(七芯) 6mm2 3.材质:铜芯 4.敷设方式:明敷 5.含安装调试 |  | m | 10
13 | 030409002001 | 屏体电缆 | 1.名称:屏体电缆 2.规格:KVV450/750V(七芯)4mm2 3.技术参数： 用途:LED屏配电柜到屏体背后的线缆 导体材质：通常为多股铜丝绞合，具有良好的导电性和柔韧性，便于弯曲和移动。 绝缘层：采用聚氯乙烯（PVC）材料，具有一定的耐电压、耐化学腐蚀性能，绝缘厚度符合相关标准。 护套层：同样为聚氯乙烯（PVC），起到保护绝缘层和导体的作用，具备一定的机械强度和耐环境性能。 额定电压：一般为450/750V，适用于低压电气设备的电源连接、信号传输等场合。 工作温度：通常在-15℃至+70℃之间，具体可根据电缆的材质和使用环境有所调整。 4.含安装调试 |  | m | 49.53
14 | 030502003001 | 网线 | 1.名称:网线 2.类别：超五类单屏蔽网线 3.技术参数： 导体名称：软圆铜线绝缘：HDPE 屏蔽方式：U/UTP，线对采用“十”字骨架隔离 护套材料：PVC 安装温度：不低于0℃，工作温度：-20℃～+60℃ 4.含安装调试 |  | m | 150
15 | 02B015 | 显示屏（备品备件） | 1.名称：显示屏（备品备件） 2.包含内容：单元板2张、电源2个、接收卡1张 3.不含安装费用，需要办理交接验货手续 |  | 项 | 1
会议扩声系统
本页小计
表E.2.1 分部分项工程项目清单计价表
工程名称：音视频系统 |  |  |  | 标段：联大教投公司会议室及接待室音视频及办公家具采购项目 |  |  |  |  | 第 11 页 共 26 页
序号 | 项目编码 | 项目名称 | 项目特征 |  | 计量 单位 | 工程量 | 金额（元）
[7 empty] | 综合单价 | 合价 |  | 其中
[10 empty] | 人工费 | 机械费 | 材料暂估价
16 | 080506001001 | 摄像机 | 1.摄像机类型、规格、安装部位:摄像机 2.技术参数： 1、采用1/2.8英寸，210万有效像素的高品质HDCMOS传感器，可实现1920x1080超高分辨率的优质图像。输出帧频最高可达60/50帧/秒。在保证高清晰度的同时，重点满足了对画面流畅性的需求。 2、应用了2D和基于运动估计的3D降噪算法，采用新一代低噪声传感器，有效的降低了噪声。 3、可通过串口对255个位置进行预先设置，包括水平、俯仰、变倍进行预设，即使在摄像机掉电关闭时，预设数据也可以保存下来。 4、可以在会议室、教室、培训中心和医疗室捕捉到高质量的彩色视频图像。 5、视频格式.1080P60/50/30/25、1080I/60/50、720P60/50 6、高清视频接口.HDMI、DS-SDI(3G) 7、标清视频接口.RCA接口 8、控制信号接口.8芯miniDIN 3.含安装调试 4.配套摄像机支架 |  | 套 | 3
17 | 080801008001 | 壁挂电视机 | 1.名称:壁挂电视机 2.技术参数：65寸壁挂高清电视机 3.含安装调试 |  | 台 | 4
18 | 030503010001 | 视频采集卡 | 1.名称：视频采集卡 2.技术参数： 输入接口：HDMI IN (4K@60Hz) 环出接口：HDMI OUT (4K@60Hz) 采集接口：USB-C(1920*1080P) 音频输出：3.5mm音频输出 音频输入：3.5mm麦克风输入 芯片：CH6001+MDIN400+EJ511 3.含安装调试 |  | 台 | 1
本页小计
表E.2.1 分部分项工程项目清单计价表
工程名称：音视频系统 |  |  |  | 标段：联大教投公司会议室及接待室音视频及办公家具采购项目 |  |  |  |  | 第 12 页 共 26 页
序号 | 项目编码 | 项目名称 | 项目特征 |  | 计量 单位 | 工程量 | 金额（元）
[7 empty] | 综合单价 | 合价 |  | 其中
[10 empty] | 人工费 | 机械费 | 材料暂估价
19 | 030904014001 | 全数字会议系统主机 | 1.名称:全数字会议系统主机 2.技术参数： 1、支持先入先出模式，后入先出模式，数量限制模式，主席/电脑允许模式，自由讨论模式，计时发言模式，声控发言模式 ，限制发言模式7种工作模式（需要配相应话筒），不同模式下，同时发言人数可以1到7只可选，主席和VIP不计入发言限制支数，支持自有讨论模式下，话筒全部开启发言； 2、带录音功能，有USB接口，最大支持≥32GU盘； ▲3、≥4.3寸触摸显示屏，分辨率≥800*480，支持中英文菜单切换，直观明了的图形化界面，先进管理和控制功能，图形化界面设计，显示所有的功能项及设置操作信息以及单元工作的基本信息，设计美观时尚，支持密码设定，可以设定4位开机控制界面密码；【提供设备接口截图佐证，并加盖厂家公章】 ▲4、支持短消息发送功能，需要电脑软件配合，可以单独或群发的形式发送最多150个文字信息到话筒上（话筒要带有3.5寸或以上的显示屏才可以实现）；【提供软件界面截图，并加盖厂家公章】 5、同时支持8芯话筒线和6类RJ45网线传输； 6、带有≥1个RS232接口及网络接口，可以连接电脑或中央控制系统，进行话筒及主机的功能控制及会议的签到表决，（网络接口需要选配）； 7、支持与会者服务请求功能，并能通过配有专用会议服务软件，可以同时响应最大8个会议室中会议话筒的会议中的服务请求，也支持主机自带3.5寸显示屏同时处理话筒的服务申请； 8、支持软件控制及支持中央控制系统控制； 9、支持硬件自检功能，可以检查出系统挂载的话筒数量及类别，支持话筒按键检测，可以检测按键是否有效； 10、支持主机双备份功能，可以通过专用链接盒联机，实现双主机备份； 11、同时具有≥4路8芯话筒接口，每路带独立音频输出； 12、带音频输出四分区功能，通过物理总线对话筒音频进行分区输出控制； 13、支持话筒延长主线环接，主线长度小于50M； 14、频率响应 20--25000 Hz （+-3 dB ）；总谐波失真 |  | 台 | 1
本页小计
表E.2.1 分部分项工程项目清单计价表
工程名称：音视频系统 |  |  |  | 标段：联大教投公司会议室及接待室音视频及办公家具采购项目 |  |  |  |  | 第 13 页 共 26 页
序号 | 项目编码 | 项目名称 | 项目特征 |  | 计量 单位 | 工程量 | 金额（元）
[7 empty] | 综合单价 | 合价 |  | 其中
[10 empty] | 人工费 | 机械费 | 材料暂估价
小于0.4%AT1KHz；信噪比 >70 dB(A)；动态范围 >90 dB； ▲15、≥四路凤凰口平衡输入，每路都有独立音量旋钮，进行音量控制，每路都支持48V幻想电源；【提供设备接口截图佐证，并加盖厂家公章】 ▲16、多种音频输入输出接口，≥1组XLR平衡输入，≥1组XLR输出，≥1组6.3输出（带反馈）、≥1组RCA输入和≥1组RCA录音输出，≥1组RCA带反馈音频输出，≥4路凤凰口平衡输出；【提供设备接口截图佐证，并加盖厂家公章】 ▲17、支持系统输出独立四分区输出，通过≥4路物理总线对每路话筒音频进行单独音频处理，可以对每路话筒音频进行≥31段段参量均衡/相位/延时/高低通/压限/音量等控制处理；【提供软件界面截图，并加盖厂家公章】 18、独立的音频输出，≥一路XLR主输出，≥1路凤凰口平衡音频输出； 3.含安装调试
20 | 030501023002 | 数字会议系统音频内嵌软件 | 1.名称:数字会议系统音频内嵌软件 2.技术参数： 1、内置DSP音频处理技术，可以最大可能的抑制声回输； 2、通过软件可设置代表，主席，VIP自由切换； 3、软件配合摄像头，使用会议控制主机设置后可进行摄像自动跟踪；可实现摄像自动跟踪功能； 3.含安装调试 |  | 套 | 1
本页小计
表E.2.1 分部分项工程项目清单计价表
工程名称：音视频系统 |  |  |  | 标段：联大教投公司会议室及接待室音视频及办公家具采购项目 |  |  |  |  | 第 14 页 共 26 页
序号 | 项目编码 | 项目名称 | 项目特征 |  | 计量 单位 | 工程量 | 金额（元）
[7 empty] | 综合单价 | 合价 |  | 其中
[10 empty] | 人工费 | 机械费 | 材料暂估价
21 | 030505011001 | 会议话筒主席单元 | 1.名称:会议话筒主席单元 2.技术参数： 1、采用全新数控化、超大触摸静音开关、≤380mm全金属短咪杆设计、高灵敏度咪芯设计，拾音距离可达≥80cm。 2.、红绿双色雾面指示灯设计，指示发言状态。 3、独特的咪罩外观设计，让发言者即使不用防风绵罩，也极大的降低了“噗噗”的低频冲击声。 4、电容麦克风杆，专业超心型电容咪芯，极高的感度和语音清晰度，并带发言红色指示灯。 5、配合会议主机，可以实现7种会议模式：先入先出模式、后入先出模式、限制模式、主席允许模式、自由讨论模式、限时模式、声控模式。 6、“手拉手”电缆串接模式，长距离传输对音质不会有任何影响，便于安装和维护，同时支持“环形手拉手”连接，会议单元采用8芯线“T”型连接，可连接备份主机，让系统连接更方便，更可靠。 7、特别设计抗RF射频干扰软管，完全杜绝兹兹的杂音，呈现完美高级会议环境。 8、支持多支主席单元同时在线，主席单元具有全权控制会议秩序的优先功能，主席单元于回路中任意位置，主席不受话筒模式和发言人数限制，主席单元具有主席优先按键，可以关闭正在发言的代表单元。 9、自带≥一个3.5双通道耳机接口，可输出一路耳机信号，作为监听或录音输出。 10、自带≥一路TYPE-C接口，可以对话筒程序在线升级。 11、支持发言计时和发言倒计时。 12、每个会议单元都有独一无二的ID编号，可任意修改。 13、具有自动视像跟踪功能，配合摄像头，使用会议主机或PC控制软件设置后可进行摄像自动跟踪。 14、支持系统签到功能，会议单元可以完成签到功能。 15、支持更换主界面自定义，可以为客户提供定制化界面。 16、会议单元由系统主机供电，输入电压24V为安全范围。 3.含安装调试 |  | 套 | 1
本页小计
表E.2.1 分部分项工程项目清单计价表
工程名称：音视频系统 |  |  |  | 标段：联大教投公司会议室及接待室音视频及办公家具采购项目 |  |  |  |  | 第 15 页 共 26 页
序号 | 项目编码 | 项目名称 | 项目特征 |  | 计量 单位 | 工程量 | 金额（元）
[7 empty] | 综合单价 | 合价 |  | 其中
[10 empty] | 人工费 | 机械费 | 材料暂估价
22 | 030505011002 | 会议话筒代表单元 | 1.名称:会议话筒代表单元 2.技术参数： 1、采用全新数控化、超大触摸静音开关、≤380mm全金属短咪杆设计、高灵敏度咪芯设计，拾音距离可达≥80cm。 2、 红绿双色雾面指示灯设计，指示发言状态。 3、 独特的咪罩外观设计，让发言者即使不用防风绵罩，也极大的降低了“噗噗”的低频冲击声。 4、电容麦克风杆，专业超心型电容咪芯，极高的感度和语音清晰度，并带发言红色指示灯。 5、 配合会议主机，可以实现7种会议模式：先入先出模式、后入先出模式、限制模式、主席允许模式、自由讨论模式、限时模式、声控模式。 6、“手拉手”电缆串接模式，长距离传输对音质不会有任何影响，便于安装和维护，同时支持“环形手拉手”连接，会议单元采用8芯线“T”型连接，可连接备份主机，让系统连接更方便，更可靠。 7、 会议单元身份可以自行设定，通过会议主机设置改变会议单元身份，在代表，主席，VIP自由切换，让使用更灵活多样，满足高端需求。 8、 特别设计抗RF射频干扰软管，完全杜绝兹兹的杂音，呈现完美高级会议环境。 9、 自带≥一个3.5双通道耳机接口，可输出一路耳机信号，作为监听或录音输出。 10、自带≥一路TYPE-C接口，可以对话筒程序在线升级。 11、支持发言计时和发言倒计时。 12、每个会议单元都有独一无二的ID编号，可任意修改。 13.具有自动视像跟踪功能，配合摄像头，使用会议主机或PC控制软件设置后可进行摄像自动跟踪。 14、支持系统签到功能，会议单元可以完成签到功能。 15、支持更换主界面自定义，可以为客户提供定制化界面。 16、会议单元由系统主机供电，输入电压24V为安全范围。 3.含安装调试 |  | 套 | 11
本页小计
表E.2.1 分部分项工程项目清单计价表
工程名称：音视频系统 |  |  |  | 标段：联大教投公司会议室及接待室音视频及办公家具采购项目 |  |  |  |  | 第 16 页 共 26 页
序号 | 项目编码 | 项目名称 | 项目特征 |  | 计量 单位 | 工程量 | 金额（元）
[7 empty] | 综合单价 | 合价 |  | 其中
[10 empty] | 人工费 | 机械费 | 材料暂估价
23 | 030505005001 | 主扩声音箱 | 1.名称:主扩声音箱 2.技术参数： 1、单元规格.8x3"钕磁+1x1.75"钕磁； 2、频响范围.70Hz~20kHz； 3、阻抗.4Ω； 4、额定功率.300W； 5、最大承载功率.1200W； 6、灵敏度(1W/1m).100dB； 7、最大SPL（1W/1m）.128dB； 8、扩散角度（-6dB）.垂直>20°，水平>160°； 3.含安装调试 |  | 只 | 2
24 | 031301004001 | 音箱支架 | 1.名称:音箱支架 2.成品（包含主扩声及辅助） 3.含安装调试 |  | 套 | 4
25 | 031102045001 | 主扩声专业功放 | 1.名称:主扩声专业功放 2.技术参数： 1、功放是一款高性能、高可靠性的专业功率放大器； 2、功放放大电路在先进、成熟的AB类和H类电路基础之上做了全面的优化以及线路的调整，采用顶级功率放大管，进一步优化声音，持续提供澎湃的驱动力； 3、风道散热系统及全自动保护系统也做了相应的升级,令功放在各种恶劣环境中都能可靠稳定的工作,更有利于提高工作效率以及稳定性； 4、失真极小，还原度高，完善的保护功能； 5、输出功率：额定输出功率：8Ω立体声≥400W×2、额定输出功率：4Ω立体声≥600W×2、2Ω立体声≥900W×2、额定桥接输出功率：8Ω桥接≥1000W； 6、电源要求：AC220V(可以定制AC110V)； 7、结构：2U机箱设计； 8、通道数：2CH； 9、谐波失真（1kHz,8ohms)：<0.02%； 10、频率响应：20Hz-20kHz.+0/-0.5dB； 11、灵敏度:0.775V/1.4V； 3.含安装调试 |  | 台 | 1
本页小计
表E.2.1 分部分项工程项目清单计价表
工程名称：音视频系统 |  |  |  | 标段：联大教投公司会议室及接待室音视频及办公家具采购项目 |  |  |  |  | 第 17 页 共 26 页
序号 | 项目编码 | 项目名称 | 项目特征 |  | 计量 单位 | 工程量 | 金额（元）
[7 empty] | 综合单价 | 合价 |  | 其中
[10 empty] | 人工费 | 机械费 | 材料暂估价
26 | 030505005002 | 辅助音箱 | 1.名称:辅助音箱 2.技术参数： 1、单元规格：4x4"低音+1x34mm号角高音； 2、频响范围：85Hz~20KHz； 3、阻抗：4Ω； 4、额定功率：250W； 5、最大承载功率：1000W； 6、特性灵敏度级（1m/1W）：93dB; 7、指定频带内的声压级：115dB; 8、最大SPL（1W/1m）：127dB； 9、扩散角度（-6dB）：垂直20°，水平160°； 10、箱体材质：铝合金； 3.含安装调试 |  | 只 | 2
27 | 031102045002 | 辅助专业功放 | 1.名称:辅助专业功放 2.技术参数： 1、功放是一款高性能、高可靠性的专业功率放大器； 2、功放放大电路在先进、成熟的AB类和H类电路基础之上做了全面的优化以及线路的调整，采用顶级功率放大管，进一步优化声音，持续提供澎湃的驱动力； 3、风道散热系统及全自动保护系统也做了相应的升级,令功放在各种恶劣环境中都能可靠稳定的工作,更有利于提高工作效率以及稳定性； 4、失真极小，还原度高，完善的保护功能。 5、额定输出功率：8Ω立体声300W×2、额定输出功率:4Ω立体声450W×2、2Ω立体声675W×2、额定桥接输出功率:8Ω桥接750W 6、谐波失真（1kHz,8ohms).<0.02% 7、频率响应.20Hz-20kHz.+0/-0.5dB 8、散热系统.双变速风扇，从前到后排风 9、保护功能.过热，短路，直流输出 10、产品功耗：600W 3.含安装调试 |  | 台 | 1
本页小计
表E.2.1 分部分项工程项目清单计价表
工程名称：音视频系统 |  |  |  | 标段：联大教投公司会议室及接待室音视频及办公家具采购项目 |  |  |  |  | 第 18 页 共 26 页
序号 | 项目编码 | 项目名称 | 项目特征 |  | 计量 单位 | 工程量 | 金额（元）
[7 empty] | 综合单价 | 合价 |  | 其中
[10 empty] | 人工费 | 机械费 | 材料暂估价
28 | 030505011003 | 无线话筒及配套软件 | 1.名称:无线话筒及配套软件 2.技术参数： 1、采用UHF超高频段双真分集接收，采用锁相环PLL频率合成稳定系统，提供≥200个通道； 2、全自动红外线对频，使发射机与接收机自动同步收发； 3、频率范围为优于或等同于UHF560-930MHz频段，避免干扰频率，方便使用； 4、采用最新型高频滤波器，最大限度地滤除带外干扰信号； 5、采用二次变频的高频电路设计，具有极高的灵敏度； 6、多重静噪控制电路，拒绝外部干扰； 7、专门设计的语音压缩扩展电路，极大地提高信噪比； 8、LCD液晶显示屏能同时显示信道号与工作频率； 9、独特的电路设计，动态大，频响宽，噪音小； 10、接受距离≥150米； 11、含1套无线接收主机和2只无线手持话筒； 3.含安装调试 |  | 台 | 2
29 | 031102002001 | 天线分配器 | 1.名称:天线分配器 2.技术参数： 1、提供使用2~4台UHF无线系列或其他系列各种的多频系统，共用一对天线； 2、简化天线装配工程，提升接收距离及效能； 3、采用高动态低杂讯之主动元件及主动回馈稳流变压的最新设计，具有超低內调失真特性； 4、能在多频道同时使用排除混频干扰； 3.含安装调试 |  | 套 | 1
本页小计
表E.2.1 分部分项工程项目清单计价表
工程名称：音视频系统 |  |  |  | 标段：联大教投公司会议室及接待室音视频及办公家具采购项目 |  |  |  |  | 第 19 页 共 26 页
序号 | 项目编码 | 项目名称 | 项目特征 |  | 计量 单位 | 工程量 | 金额（元）
[7 empty] | 综合单价 | 合价 |  | 其中
[10 empty] | 人工费 | 机械费 | 材料暂估价
30 | 030505001001 | 话筒天线 | 1.名称:话筒天线 2.技术参数： 1、频率范围：500-940MHz； 2、输入截断点：+22dBm； 3、噪声比：4.0dBType(CenterBand)； 4、增益：+6-9dB(CenterBand)； 5、输出阻抗：15dBmin阻抗.50Ω； 6、频宽：300MHz插座.TNCfemale； 7、电源供应：100-240V/50/60Hz； 8、电源消耗：170mA； 3.含安装调试 |  | 台 | 1
31 | 030505002001 | 调音台 | 1.名称:调音台 2.技术参数： 1、采用SMT贴片技术，外观精致，音质清晰 2、具有14路输入，8个单声道话筒+3个立体声道话筒 3、通道具有3段参量均衡器，支持监听独立输出，耳机监听输出 4、支持PAN声像定位，静音开关，信号失真监控灯 5、主声道L/R，SUB编组，PFL独奏等母线信号分配按钮 6、具有AUX辅助发送，效果FX发送功能，REC莲花输入和录音输出 7、具有USB数据接口，支持蓝牙，外接其他电子设备，方便使用 8、具有2路立体声辅助返回输入 9、设备内置99种调音频效果器，具有数字显示屏显示 10、支持两编组输出，双12段电平监视，支持48V幻象供电 3.含安装调试 |  | 套 | 1
本页小计
表E.2.1 分部分项工程项目清单计价表
工程名称：音视频系统 |  |  |  | 标段：联大教投公司会议室及接待室音视频及办公家具采购项目 |  |  |  |  | 第 20 页 共 26 页
序号 | 项目编码 | 项目名称 | 项目特征 |  | 计量 单位 | 工程量 | 金额（元）
[7 empty] | 综合单价 | 合价 |  | 其中
[10 empty] | 人工费 | 机械费 | 材料暂估价
32 | 030506012001 | 音频处理器及配套软件 | 1.名称:音频处理器及配套软件 2.技术参数： 1、采用SMT贴片技术，高性能浮点DSP处理芯片； 2、支持96KHz采样频率，32-bitDSP处理器，24-bitA/D及D/A转换； 3、采用2×24LCD蓝色背光显示功能设置，≥5段LED显示输入/输出的精确数字电平表、哑音及编辑状态； 4、支持≥4路平衡式信号输入，≥6路平衡式信号输出； ▲5、可以通过SB2.0、USB3.0和RS485接口连接电脑或中控设备；【提供面板截图证明】 ▲6、面板具有EQ,DELAY,GAIN,X-OVER,LIMITER等调节按钮；【提供面板截图证明】 7、每个输入和输出均有≥6段独立的参量均衡，调节增益范围可达±20dB，同时输出通道的均衡还可选择Lo-shelf和Hi-shelf两种斜坡方式； 8、输出通道还可控制增益、压限及选择输入通道信号，并能将某通道的所有参数复制到另外一个通道并能进行联动控制； 9、直接用面板的功能键和拔轮进行功能设置或是连接电脑通过PC控制软件来控制，均十分方便、直观和简洁； 10、可通过面板的SYDDSM键来设定密码锁定面板控制功能，以防止闲杂人员的操作破坏机器的工作状态； 11、可以通过RS-485串口连接中控主机实现通道主要参数修改和调用； 12、分功能锁定，实现数据保密； 13、设备可存储≥30种用户程序，可随时供用户调用； 14、每个输入通道可调噪声门，并且每个输入通道有两段全参数可调的动态均衡（DEQ），自动增益控制； 3.含安装及调试 |  | 套 | 1
本页小计
表E.2.1 分部分项工程项目清单计价表
工程名称：音视频系统 |  |  |  | 标段：联大教投公司会议室及接待室音视频及办公家具采购项目 |  |  |  |  | 第 21 页 共 26 页
序号 | 项目编码 | 项目名称 | 项目特征 |  | 计量 单位 | 工程量 | 金额（元）
[7 empty] | 综合单价 | 合价 |  | 其中
[10 empty] | 人工费 | 机械费 | 材料暂估价
33 | 030501015001 | 交换机 | 1.名称:交换机 2.技术参数： (24个10/100/1000BASE-T以太网端口,2个千兆SFP,PoE+,交流供电)千兆无管理POE交换机,包转发率38.69Mpps,交换容量52Gbps,24个千兆电口,2个千兆光口,MAC:8K,1U标准机架款,金属外壳,支持POE+,输出功率247W,挂耳默认自带，支持红口供电优先，支持蓝口转发优先 3.含安装及调试 |  | 台 | 1
本页小计
表E.2.1 分部分项工程项目清单计价表
工程名称：音视频系统 |  |  |  | 标段：联大教投公司会议室及接待室音视频及办公家具采购项目 |  |  |  |  | 第 22 页 共 26 页
序号 | 项目编码 | 项目名称 | 项目特征 |  | 计量 单位 | 工程量 | 金额（元）
[7 empty] | 综合单价 | 合价 |  | 其中
[10 empty] | 人工费 | 机械费 | 材料暂估价
34 | 030505006001 | 电源管理器 | 1.名称:电源管理器 2.技术参数： 1、标准19寸机柜1U超薄设计； 2、≥8路大电流受控电源输出，≥1路万用插座直接输出,单路最大电流30A； ▲3、自带2寸彩色液晶智能显示，实时显示当前时间，电压，通道状态；【提供通过第三方权威检测机构出具的检测报告进行佐证，检测报告封面上须同时具有“CMA”“ilac-MRA”和“CNAS”标识】 4、根据设定时间，可定时开关机，无需手动操作； ▲5、每通道可延时0-999S，并可设定≥7组开关场景数据保存/调用；【提供功能截图证明】 6、欠压/过压检测报警关闭，ID设定0-255实现编码集中控制，支持多台机级联控制，级联状态可自动检测并设置，支持面板Lock锁定功能，防止人为误操作； ▲7、协议和接口的开放性，通过RS-232国际通用协议控制，可配合市面上所有智能中央控制系统、触摸屏、墙板或自主开发的电脑软件(Windows,Linux)控制；【提供通过第三方权威检测机构出具的检测报告进行佐证，检测报告封面上须同时具有“CMA”“ilac-MRA”和“CNAS”标识】 ▲8、单路独立开关功能.支持面板独立控制；【提供通过第三方权威检测机构出具的检测报告进行佐证，检测报告封面上须同时具有“CMA”“ilac-MRA”和“CNAS”标识】 ▲9、功能显示电压显示表类型.点阵功能显示电压表与功能菜单；【提供通过第三方权威检测机构出具的检测报告进行佐证，检测报告封面上须同时具有“CMA”“ilac-MRA”和“CNAS”标识】 10、级联后只须通过一个按钮或一条指令即可开关所有级联的设备； 11、继电器受控输出最大承受单路功率≥2200W，总功率(无功功率）≥6000W； 3.含安装及调试 |  | 台 | 1
本页小计
表E.2.1 分部分项工程项目清单计价表
工程名称：音视频系统 |  |  |  | 标段：联大教投公司会议室及接待室音视频及办公家具采购项目 |  |  |  |  | 第 23 页 共 26 页
序号 | 项目编码 | 项目名称 | 项目特征 |  | 计量 单位 | 工程量 | 金额（元）
[7 empty] | 综合单价 | 合价 |  | 其中
[10 empty] | 人工费 | 机械费 | 材料暂估价
35 | 02B003 | 辅助材料 | 1.辅助材料 2.综合考虑完成会议扩声系统的辅助人工及辅助材料，包括但不限于UTP CAT6双绞线、RVV2*1.0、BVR 2.5电源线、视频线、音响线、话筒线、电缆；3.5 莲花头 卡龙头 音响欧姆头 HDMI线及接头；插座，配电箱及空气开关等；PVC等 |  | 项 | 1
本页小计
表E.2.1 分部分项工程项目清单计价表
工程名称：音视频系统 |  |  |  | 标段：联大教投公司会议室及接待室音视频及办公家具采购项目 |  |  |  |  | 第 24 页 共 26 页
序号 | 项目编码 | 项目名称 | 项目特征 |  | 计量 单位 | 工程量 | 金额（元）
[7 empty] | 综合单价 | 合价 |  | 其中
[10 empty] | 人工费 | 机械费 | 材料暂估价
36 | 030904013001 | 中央控制主机 | 1.名称:中央控制主机 2.技术参数： 1、分布式架构设计，打破空间地域限制，独立联网、组网工作 ▲2、独有的分布式中控功能支持Superdesk网络桌面预览显示，可以对服务器、工作站、电脑PC、笔记本、PAD平板等Kylin麒麟、HarmonyOS鸿蒙、Android安卓、Windows桌面信号处理，通过无线或者有线网络方式预览其图像，并支持KVM坐席协作管控；为用户提供超低延时、高清画质的预览管控运维体验。【提供通过第三方权威检测机构出具的检测报告进行佐证，检测报告封面上须同时具有“CMA”“ilac-MRA”和“CNAS”标识】 ▲3.、支持国际标准视频编解码算法，网络协议、视频编解码协议都遵循国际标准；支持RTMP、RTSP、ONVIF等标准流媒体协议，并支持私有协议对接，轻松自由与会议摄像机、视频会议、IP Camera等IP流接入。【提供通过第三方权威检测机构出具的检测报告进行佐证，检测报告封面上须同时具有“CMA”“ilac-MRA”和“CNAS”标识】 4、前面板具有≥2.08英寸 OLED显示屏，可显示MAC地址、时钟、设备IP等信息，可实时反馈≥8路COM口、≥8路IR数据状态、≥8路RELAY继电器状态、≥8路I/O数据状态，支持在线更改内部时钟； 5、支持IEEE802.3af、IEEE802.3a标准POE供电； 6、内置主频800MHz的嵌入式处理器，1G DDR，128M FLASH，AIoT物联网傻瓜式可视化UI设计编程，无须懂C语言，自由编程多种控制协议和代码； 7、支持TCP/IP、Ethernet网络上的电脑、平板、会议摄像机等图像预览显示； 8、≥8路独立可编程RS-232/422/485控制接口，凤凰端子接口，支持自定义协议类型； DC12V/3A供电或POE供电； 9、≥8路独立可编程IR红外控制接口，前面板具有红外学习窗，支持红外代码学习，红外控制接口； 10、≥8路弱电继电器常开接口，可驱动AC125V/1A以下负载，可控制其他设备开关； 11、≥8路数字I/O输入/输出控制接口，可接收或输出5V/10mA以下的短触发信号； |  | 台 | 1
本页小计
表E.2.1 分部分项工程项目清单计价表
工程名称：音视频系统 |  |  |  | 标段：联大教投公司会议室及接待室音视频及办公家具采购项目 |  |  |  |  | 第 25 页 共 26 页
序号 | 项目编码 | 项目名称 | 项目特征 |  | 计量 单位 | 工程量 | 金额（元）
[7 empty] | 综合单价 | 合价 |  | 其中
[10 empty] | 人工费 | 机械费 | 材料暂估价
12、≥1路百兆以太网RJ45网口，支持分布式中控主机与控制终端通过局域网或广域网进行数据通讯，支持运维、远程控制、远程维护、系统诊断、系统备份等功能； 13、支持TCP/IP、UDP、Ethernet网络协议，可控制支持TCP/IP协议的设备，支持多媒体文件播控功能； 14、内置时钟，支持编辑时间轴计划事件，自动执行预约控制模式； ▲15、开放式UI架构可编程设计，支持扩展各类控制模块：DMX512控制模块、串口分配器、语音控制模块、KNX智能灯光控制模块、TCP/IP转串口控制模块、IO/红外扩展模块等；【提供通过第三方权威检测机构出具的检测报告进行佐证，检测报告封面上须同时具有“CMA”“ilac-MRA”和“CNAS”标识】 ▲16、支持多种系统控制终端：Kylin麒麟/鸿蒙/Android/Windows系统终端，有线控制屏、无线移动终端屏；【提供通过第三方权威检测机构出具的检测报告进行佐证，检测报告封面上须同时具有“CMA”“ilac-MRA”和“CNAS”标识】 17、支持广域网及局域网组网功能，支持同一控制界面控制多台分布式中控主机； 18、分布式中控主机支持多机热备份功能； 3.含安装及调试
37 | 030501023003 | 网络中控系统软件编程 | 1.名称:网络中控系统软件编程 2.技术参数： 1、主要包括硬件逻辑模块、软件逻辑模块、红外代码管理、编译等； 2、支持丰富的逻辑控制，实现复杂的联动效果； 3、编辑界面简洁高效，配合专业的UI设计可以做出各类高端界面风格；； 3.含安装及调试 |  | 套 | 1
本页小计
表E.2.1 分部分项工程项目清单计价表
工程名称：音视频系统 |  |  |  | 标段：联大教投公司会议室及接待室音视频及办公家具采购项目 |  |  |  |  | 第 26 页 共 26 页
序号 | 项目编码 | 项目名称 | 项目特征 |  | 计量 单位 | 工程量 | 金额（元）
[7 empty] | 综合单价 | 合价 |  | 其中
[10 empty] | 人工费 | 机械费 | 材料暂估价
38 | 080505002001 | HDMI矩阵 | 1.名称:HDMI矩阵 2.技术参数： 1、支持HDMI1.4版本，兼容HDMI1.3版本，兼容HDCP1.4标准； 2、支持HDMI1.3a与及DVI1.0协议。支持高色深，以及高达4.5Gbps速率； 3、HDCP兼容-确保有内容保护的媒体能正常显示与其它HDCP兼容设备的协调使用； 4、支持信号时序重整，CEC，36位真彩技术； 5、支持蓝光DVD24/50/60fs/DS-DVD/xvYCC； 6、输入输出传输距离可达20米； 7、设备支持16路音视频信号输入，16路音视频信号输出； 8、具备RS232通讯接口； 9、支持100-240VAC电源输入 3.含安装及调试 |  | 台 | 1
39 | 080505002002 | 信息盒 | 1.名称:信息盒 2.技术参数： 1、面板采用6mm精细铝合金拉丝工艺，奢华高贵，接口容量大，包含了绝大部分常用的音视频信号； 2、45度翻转设计，配备高档阻尼气弹簧，翻转平稳、高雅； 3、模块采用后嵌入式设计，接口面更平整大气； 4、标准接口.1×多功能电源、1×3.5音频、1×VGA、1×网络、1×HDMI； 5、开孔尺寸（长*宽*圆角）：170mm*125mm-R8 6、面板尺寸（长*宽*圆角）：175mm*130mm-R8 7、箱体尺寸（长*宽*高*圆角）：165mm*120mm*125mm-R10 8、面板材料：铝合金拉丝 3.含安装及调试 |  | 套 | 3
本页小计
合 计

## 表E.2.3 材料暂估单价及调整表【音视频系统】
表E.2.3 材料暂估单价及调整表
工程名称：音视频系统 |  |  |  |  | 标段：联大教投公司会议室及接待室音视频及办公家具采购项目 | [5 empty] | 第 1 页 共 1 页
序号 | 材料名称 | 规格型号 | 计量单位 | 暂估 |  |  |  | 确认 |  |  |  | 调整金额（元） | 备注
|  |  |  | 数量 |  | 单价 （元） | 合价 （元） | 数量 | 单价 （元） | 合价 （元）
|  |  |  | A₁ |  | B₁ | C₁ | A₂ | B₂ | C₂ |  | D=C₂-C₁
本页小计 | [7 empty] | — | — |  |  |  | —
合 计 | [7 empty] | — | — |  |  |  | —
注：本表可由招标人填写“暂估单价”栏，并在备注栏说明拟用暂估价材料的清单项目，投标人应将上述材料暂估单价计入工程量清单综合单价。

## 表E.3.1 措施项目清单计价表【音视频系统】
表 E.3.1 措施项目清单计价表
工程名称：音视频系统 |  | 标段：联大教投公司会议室及接待室音视频及办公家具采购项目 |  |  | 第 1 页 共 1 页
序号 | 项目编码 |  | 项 目 名 称 | 项目特征 |  | 价格 （元） | 备注
1 | 一 |  | 实物法计算措施项目费
2 | 二 |  | 费率计算措施项目费
2.1 | 031401009001 |  | 安全生产
2.2 | 031401012001 |  | 临时设施
2.3 | 031401010001 |  | 文明施工
2.4 | 031401011001 |  | 环境保护
2.5 | 031401021001 |  | 冬雨季施工增加
2.6 | 031401020001 |  | 夜间施工增加费
2.7 | 031401013001 |  | 二次搬运
2.8 | 031401015001 |  | 已完工程及设备保护费
2.9 | 031401014001 |  | 既有建(构)筑物、设施保护
2.10 | 031401016001 |  | 顶升、提升装置
2.11 | 031401022001 |  | 其他措施
2.12 | 03B001 |  | 行车、行人干扰增加费 |  |  |  | 1、在已通车的道路上修建的人行天桥工程费率为5.83%；2、已通车的道路上修建市政工程及绿化工程费率为2.75%；
2.13 | 03B002 |  | 压缩工期增加费 |  |  |  | 压缩工程比例在10%以内，费率为0.01%-1.03%；压缩工程比例在20%以内，费率为1.03%-1.55%；压缩工程比例在20%以外，费率为1.55%-2.03%；
本页小计 | [6 empty] | --
合计 | [6 empty] | --
注：措施项目清单费用构成详见本实施规定表 E.3.2、E.3.3，大型机械进出场及安拆费用组成见本实施规定表 E.3.5。

## 表E.3.2 按费率计算的措施项目清单构成明细分析表【音视
表E.3.2 按费率计算的措施项目清单构成明细分析表
工程名称：音视频系统 |  |  | 标段：联大教投公司会议室及接待室音视频及办公家具采购项目 |  |  | 第 1 页 共 1 页
序号 | 项目 编码 | 措施项目名称 |  | 计算基础 | 费率（%） |  | 价格（元） | 备注
1 | 031401009001 | 安全生产 |  |  | 8.57 |  |  | 人工费+机械费
2 | 031401012001 | 临时设施 |  |  | 1.26 |  |  | 人工费+机械费
3 | 031401010001 | 文明施工 |  |  | 1.97 |  |  | 人工费+机械费
4 | 031401011001 | 环境保护 |  |  | 0.22 |  |  | 人工费+机械费
5 | 031401021001 | 冬雨季施工增加 |  |  | 0.36 |  |  | 人工费+机械费
6 | 031401020001 | 夜间施工增加费 |  |  | 0.26 |  |  | 人工费+机械费
7 | 031401013001 | 二次搬运 |  |  | 0 |  |  | 可按双方约定费率或根据实际需要按现场计算
8 | 031401015001 | 已完工程及设备保护费 |  |  | 0 |  |  | 可按双方约定费率或根据实际需要按现场计算
9 | 031401014001 | 既有建(构)筑物、设施保护 |  |  | 0 |  |  | 可按双方约定费率或根据实际需要按现场计算
10 | 031401016001 | 顶升、提升装置 |  |  | 0
11 | 031401022001 | 其他措施 |  |  | 0
12 | 03B001 | 行车、行人干扰增加费 |  |  | 0 |  |  | 人工费+机械费
13 | 03B002 | 压缩工期增加费 |  |  | 0 |  |  | 按压缩工期比例计取
合计
注：采用费率计价方式的，应分别填写 “计算基础”“费率”“价格” 列数值；采用总价计价方式的，可只填 “价格” 列数值。

## 表E.4.1 其他项目清单计价表【音视频系统】
表E.4.1 其他项目清单计价表
工程名称：音视频系统 |  | 标段：联大教投公司会议室及接待室音视频及办公家具采购项目 |  |  |  | 第 1 页 共 1 页
序号 | 项目名称 |  | 暂估（暂定）金额（元） | 结算（确定）金额（元） | 调整金额± （元） |  | 备注
1 | 暂列金额 | [5 empty] | 详见本标准表E.4.2
2 | 专业工程暂估价 | [5 empty] | 详见本标准表E.4.3
3 | 计日工 | [5 empty] | 详见本标准表E.4.4
4 | 施工总承包服务费 | [5 empty] | 详见本标准表E.4.5
5 | 优质工程增加费
6 | 设计变更、索赔费
7 | 提前竣工增加费
8 | 人工费调整
9 | 机械燃料动力费价差
10 | 合同中约定的其他项目费
合 计

## 表E.4.2 暂列金额明细表【音视频系统】
表E.4.2 暂列金额明细表
工程名称：音视频系统 |  |  |  | 标段：联大教投公司会议室及接待室音视频及办公家具采购项目 |  |  | 第 1 页 共 1 页
序号 | 项目名称 | 计算基础 | 费率（%） |  | 暂定金额 （元） | 确定金额（元） |  | 调整金额± (元) | 备注
1 | 合同价格调整暂列金额
2 | 超危大工程措施暂列金额
3 | 未确定工程暂列金额
4 | 未确定服务暂列金额
5 | 未确定其他暂列金额
本页小计
合 计 |  | - | -
注：1,本表由招标人填写“暂定金额”总额，采用费率计价方式计算暂定金额的，应分别填写“计算基础”；“费率”,并计算填写“暂定金额”;采用总价计价方式计算暂定金额的，可直接填写“暂定金额”； 2,投标人应将上述暂定金额填写并计入投标总价； 3,结算时应按合同约定计算并填写“确定金额”；

## 表E.4.3 专业工程暂估价明细表【音视频系统】
表E.4.3 专业工程暂估价明细表
工程名称：音视频系统 |  |  |  | 标段：联大教投公司会议室及接待室音视频及办公家具采购项目 |  |  |  | 第 1 页 共 1 页
序号 | 专业工程名称 | 暂估金额（元） |  |  |  | 确认金额（元） |  |  | 调整金额±（元） | 备注
|  | 不含税价格 | 增值税 |  | 含税价格 | 不含税价格 | 增值税 | 含税价格
|  | A₁ | B₁ |  | C₁ | A₂ | B₂ | C₂ | D=C2-C₁
1
本页小计
合计
注：本表“暂估金额”由招标人填写，投标人应将“暂估金额”填写并计入投标总价。结算时应按合同约定 的价格填写“确认金额”。

## 表E.4.4 计日工表【音视频系统】
表E.4.4 计日工表
工程名称：音视频系统 |  |  |  | 标段：联大教投公司会议室及接待室音视频及办公家具采购项目 |  |  |  | 第 1 页 共 1 页
编号 | 计日工名称 | 单位 | 暂定数量 |  | 实际数量 | 综合单价(元) | 合价（元） |  |  | 调整金额± (元)
[7 empty] | 暂定 |  | 实际
[7 empty] | A₁ |  | A₂ | B=A₂-A1
一 | 人工
1
人工小计
二 | 材料
1
材料小计
三 | 施工机械
1
施工机械小计
总计
注：1 本表计日工名称、暂定数量应由招标人填写。编制最高投标限价时，单价应由招标人按有关计价规定确定；编制投标报价 时，单价应由投标人自主报价，并按暂定数量计算合价计入投标总价中。 2 工程结算时，应按发承包双方确认的实际数量计算合价。发承包双方确认的实际数量详见表E.8.2。

## 表E.4.5 总承包服务费计价表【音视频系统】
表E.4.5 总承包服务费计价表
工程名称：音视频系统 |  |  | 标段：联大教投公司会议室及接待室音视频及办公家具采购项目 |  |  |  | 第 1 页 共 1 页
序号 | 项目名称 | 计算基础 |  | 费率（%） | 金额 （元） | 确认计算基础 |  | 结算金额 （元） | 调整金额± （元） | 备注
|  | A₁ |  | B | C₁ | A₂ |  | C₂ | D=C₂-C₁
1 | 发包人提供材料 | [8 empty] | 详见本标准表G.1.1
2 | 专业分包工程 | [8 empty] | 详见本标准表E.4.3
3 | 直接发包的专业工程 | [8 empty] | 详见本标准表E.4.6
本页小计
合 计 |  | — |  | — |  | —
注：1 本表项目名称、服务内容应由招标人填写； 2 编制最高投标限价及投标报价时，采用费率计价方式计算总承包服务费的，应分别填写“计算基础 A₁” “费率B”, 并计算填写“金额C₁”,C₁=A₁×B; 采用总价计价方式计算总承包服务费的，可直接填写“金额C₁”; 3 编制结算时，采用费率计价方式计算总承包服务费的，应填写“确认计算基础A₂”, 并计算填写“结算金额C₂”,C₂=A₂×B;采用总价计价方式计算总承包服务费的，可直接填写“结算金额C₂”。

## 表E.4.6 直接发包的专业工程明细表【音视频系统】
表E.4.6 直接发包的专业工程明细表
工程名称：音视频系统 |  | 标段：联大教投公司会议室及接待室音视频及办公家具采购项目 |  | 第 1 页 共 1 页
序号 | 直接发包的专业工程名称 |  | 专业工程造价（元） |  | 备注
1 | 直接发包的专业工程 |  |  |  | 详见本标准表E.4.6
1.1
注：本表应由招标人填写，用于计算直接发包的专业工程总承包服务费。

## 表G.1.1 发包人提供材料一览表【音视频系统】
表G.1.1 发包人提供材料一览表
工程名称：音视频系统 |  |  |  |  | 标段：联大教投公司会议室及接待室音视频及办公家具采购项目 |  | 第 1 页 共 1 页
序号 | 材料名称、规格、型号 | 单位 | 数量 | 单价(元) |  | 合价（元） |  | 有效损耗率(%) | 备注
本页小计
合 计

## 表E.1.2 单位工程项目清单汇总表【家具】
表E.1.2 单位工程项目清单汇总表
工程名称：家具 | 标段：联大教投公司会议室及接待室音视频及办公家具采购项目 |  | 第 1 页 共 1 页
序号 |  | 项目内容 |  | 金额（元）
1 |  | 分部分项工程项目
2 |  | 措施项目
2.1 |  | 其中：安全生产措施项目
2.2 |  | 其他措施项目
3 |  | 其他项目
3.1 |  | 其中：暂列金额
3.2 |  | 其中：专业工程暂估价
3.3 |  | 其中：计日工
3.4 |  | 其中：总承包服务费
3.5 |  | 其中：合同中约定的其他项目
3.6 |  | 人工费调整
3.7 |  | 机械燃料动力费价差
4 |  | 增值税
合计
注：1 专业工程暂估价为已含税价格，在计算增值税计算基础时不应包含专业工程暂估价金额； 2 本表宜用于以单位工程等为工程量清单编制对象的汇总计算。

## 表E.2.1 分部分项工程项目清单计价表【家具】
表E.2.1 分部分项工程项目清单计价表
工程名称：家具 |  |  |  | 标段：联大教投公司会议室及接待室音视频及办公家具采购项目 |  |  |  |  | 第 1 页 共 3 页
序号 | 项目编码 | 项目名称 | 项目特征 |  | 计量 单位 | 工程量 | 金额（元）
[7 empty] | 综合单价 | 合价 |  | 其中
[10 empty] | 人工费 | 机械费 | 材料暂估价
整个项目
1 | 01A002 | 会议条桌 | 1.规格:1400*600*750 2.其他说明:采用欧洲进口E0级环保实木颗粒板，表面平整、颜色鲜艳，耐磨、耐腐蚀，颗粒排列细密坚实，无任何异味及零甲醛释放。经防火、防磨、防水浸泡等工艺处理，表面自然形成保护膜，板材双面膨胀系数相同而不易变形，具耐划痕、耐酸碱、耐烫、耐污染、保养清洁方便。刚性好且其表面握钉力及静曲强度达到国际标准。近色2mm厚PVC胶封边条封边。桌面开出线孔桌下配小柜。优质五金配件。 3.含安装 4.工程量计算规则：按实际安装数量计算 |  | 张 | 27
2 | 01A003 | 会议椅 | 1.规格:常规 2.其他说明:面料采用韩国进口防静电纱网，面料色泽亮丽，多样，阻燃，防污、耐磨性强，座椅海绵采用进口成型发泡香港“东亚”牌海绵，软硬适中，回弹性能好，优质弓型电镀脚架。黑色面料，黑色脚架。活动靠背。 3.含安装 4.工程量计算规则：按实际安装数量计算 |  | 张 | 54
3 | 011501004001 | 展示柜 | 1.名称:展示柜（5370*400*2900） 2.其他说明：采用欧洲进口E0级环保实木颗粒板，表面平整、颜色鲜艳，耐磨、耐腐蚀，颗粒排列细密坚实，无任何异味及零甲醛释放。经防火、防磨、防水浸泡等工艺处理，表面自然形成保护膜，板材双面膨胀系数相同而不易变形，具耐划痕、耐酸碱、耐烫、耐污染、保养清洁方便。刚性好且其表面握钉力及静曲强度达到国际标准。近色2mm厚PVC胶封边条封边。桌面开出线孔桌下配小柜。优质五金配件。色板可选 3.含安装 4.工程量计算规则：按展开面积计算 |  | m² | 15.57
本页小计
表E.2.1 分部分项工程项目清单计价表
工程名称：家具 |  |  |  | 标段：联大教投公司会议室及接待室音视频及办公家具采购项目 |  |  |  |  | 第 2 页 共 3 页
序号 | 项目编码 | 项目名称 | 项目特征 |  | 计量 单位 | 工程量 | 金额（元）
[7 empty] | 综合单价 | 合价 |  | 其中
[10 empty] | 人工费 | 机械费 | 材料暂估价
4 | 011501004003 | 展示柜 | 1.名称:展示柜（5250*400*2900） 2.其他说明：采用欧洲进口E0级环保实木颗粒板，表面平整、颜色鲜艳，耐磨、耐腐蚀，颗粒排列细密坚实，无任何异味及零甲醛释放。经防火、防磨、防水浸泡等工艺处理，表面自然形成保护膜，板材双面膨胀系数相同而不易变形，具耐划痕、耐酸碱、耐烫、耐污染、保养清洁方便。刚性好且其表面握钉力及静曲强度达到国际标准。近色2mm厚PVC胶封边条封边。桌面开出线孔桌下配小柜。优质五金配件。色板可选 3.含安装 4.工程量计算规则：按展开面积计算 |  | m² | 15.23
5 | 011501004002 | 包柱子 | 1.名称:包柱子（860*600*2900） 2.其他说明：采用欧洲进口E0级环保实木颗粒板，表面平整、颜色鲜艳，耐磨、耐腐蚀，颗粒排列细密坚实，无任何异味及零甲醛释放。经防火、防磨、防水浸泡等工艺处理，表面自然形成保护膜，板材双面膨胀系数相同而不易变形，具耐划痕、耐酸碱、耐烫、耐污染、保养清洁方便。刚性好且其表面握钉力及静曲强度达到国际标准。近色2mm厚PVC胶封边条封边。桌面开出线孔桌下配小柜。优质五金配件。色板可选 3.含安装 4.工程量计算规则：按展开面积计算 |  | m² | 2.5
6 | 011501004004 | 茶水柜 | 1.名称:茶水柜（1400*400*850） 2.其他说明：采用欧洲进口E0级环保实木颗粒板，表面平整、颜色鲜艳，耐磨、耐腐蚀，颗粒排列细密坚实，无任何异味及零甲醛释放。经防火、防磨、防水浸泡等工艺处理，表面自然形成保护膜，板材双面膨胀系数相同而不易变形，具耐划痕、耐酸碱、耐烫、耐污染、保养清洁方便。刚性好且其表面握钉力及静曲强度达到国际标准。近色2mm厚PVC胶封边条封边。桌面开出线孔桌下配小柜。优质五金配件。色板可选 3.含安装 4.工程量计算规则：按实际安装数量计算 |  | 个 | 1
本页小计
表E.2.1 分部分项工程项目清单计价表
工程名称：家具 |  |  |  | 标段：联大教投公司会议室及接待室音视频及办公家具采购项目 |  |  |  |  | 第 3 页 共 3 页
序号 | 项目编码 | 项目名称 | 项目特征 |  | 计量 单位 | 工程量 | 金额（元）
[7 empty] | 综合单价 | 合价 |  | 其中
[10 empty] | 人工费 | 机械费 | 材料暂估价
7 | 01A004 | 接待沙发 | 1.规格:1020*880*900 2.其他说明:选材：选材： 1)、沙发面料：采用优质绒布纹布，厚度0.9mm以上，撕裂力达到≥70N以上，涂层粘着牢度≥2.0N/10mm，游离甲醛含量（分光光度法）≤70mg/kg，所检项目符合检验依据要求。 2)、海棉：拉伸强度≥90kPa，伸长率≥130%，回弹率≥35%，撕裂强度≥2.0N/cm，干热老化后拉伸强度≥55kPa，甲醛释放量≤0.120mg/m2h,TVOC≤0.5mg/m2h，所检项目符合检验依据要求。 3）.基材选用优质橡木，木材含水率：8%-15.9%，甲醛释放量≤1.5mg/L,木制件外观无贯通裂缝，无腐朽材，无树脂囊等，所检项目符合检验依据要求。 3.含安装 4.工程量计算规则：按实际安装数量计算 |  | 张 | 10
8 | 01A005 | 茶几 | 1.规格:480*680*560 2.其他说明:材质采用E1级环中纤板为基材，进口胡桃木皮贴面，厚度0.6mm，纹理清晰自然、色泽一致、表面平整光滑、耐磨性好；封边及收口采用印尼白木,硬度高、韧性强，干燥性能良好，做到不开裂、不弯曲；采用进口绿色“易涂宝”油漆，附着性强、涂膜强韧、硬度高、光泽通透，耐水、耐磨、耐撞、耐热性好，漆膜硬度达到3H级；优质五金配件，所有用材均达到国际环保标准。 3.含安装 4.工程量计算规则：按实际安装数量计算 |  | 个 | 6
9 | 01A001 | 沙发巾 | 1.名称：沙发经 2.规格：常规 3.花色款式材质以甲方认可为准 |  | 块 | 20
本页小计
合 计

## 表E.2.3 材料暂估单价及调整表【家具】
表E.2.3 材料暂估单价及调整表
工程名称：家具 |  |  |  |  | 标段：联大教投公司会议室及接待室音视频及办公家具采购项目 | [5 empty] | 第 1 页 共 1 页
序号 | 材料名称 | 规格型号 | 计量单位 | 暂估 |  |  |  | 确认 |  |  |  | 调整金额（元） | 备注
|  |  |  | 数量 |  | 单价 （元） | 合价 （元） | 数量 | 单价 （元） | 合价 （元）
|  |  |  | A₁ |  | B₁ | C₁ | A₂ | B₂ | C₂ |  | D=C₂-C₁
本页小计 | [7 empty] | — | — |  |  |  | —
合 计 | [7 empty] | — | — |  |  |  | —
注：本表可由招标人填写“暂估单价”栏，并在备注栏说明拟用暂估价材料的清单项目，投标人应将上述材料暂估单价计入工程量清单综合单价。

## 表E.3.1 措施项目清单计价表【家具】
表 E.3.1 措施项目清单计价表
工程名称：家具 |  | 标段：联大教投公司会议室及接待室音视频及办公家具采购项目 |  |  | 第 1 页 共 1 页
序号 | 项目编码 |  | 项 目 名 称 | 项目特征 |  | 价格 （元） | 备注
1 | 一 |  | 实物法计算措施项目费
2 | 二 |  | 费率计算措施项目费
2.1 | 011601009001 |  | 安全生产
2.2 | 011601006001 |  | 临时设施
2.3 | 011601007001 |  | 文明施工
2.4 | 011601008001 |  | 环境保护
2.5 | 011601010001 |  | 冬雨季施工增加
2.6 | 011601011001 |  | 夜间施工增加费
2.7 | 011601013001 |  | 二次搬运
2.8 | 011601014001 |  | 已完工程及设备保护费
2.9 | 011601015001 |  | 既有建(构)筑物、设施保护
2.10 | 01B001 |  | 有害身体健康环境中施工防护
2.11 | 01B002 |  | 行车、行人干扰增加费 |  |  |  | 1、在已通车的道路上修建的人行天桥工程费率为5.83%；2、已通车的道路上修建市政工程及绿化工程费率为2.75%；
2.12 | 01B003 |  | 压缩工期增加费 |  |  |  | 压缩工程比例在10%以内，费率为0.01%-1.03%；压缩工程比例在20%以内，费率为1.03%-1.55%；压缩工程比例在20%以外，费率为1.55%-2.03%；
本页小计 | [6 empty] | --
合计 | [6 empty] | --
注：措施项目清单费用构成详见本实施规定表 E.3.2、E.3.3，大型机械进出场及安拆费用组成见本实施规定表 E.3.5。

## 表E.3.2 按费率计算的措施项目清单构成明细分析表【家具】
表E.3.2 按费率计算的措施项目清单构成明细分析表
工程名称：家具 |  |  | 标段：联大教投公司会议室及接待室音视频及办公家具采购项目 |  |  | 第 1 页 共 1 页
序号 | 项目 编码 | 措施项目名称 |  | 计算基础 | 费率（%） |  | 价格（元） | 备注
1 | 011601009001 | 安全生产 |  |  | 10.33 |  |  | 人工费+机械费
2 | 011601006001 | 临时设施 |  |  | 1.97 |  |  | 人工费+机械费
3 | 011601007001 | 文明施工 |  |  | 2.67 |  |  | 人工费+机械费
4 | 011601008001 | 环境保护 |  |  | 0.46 |  |  | 人工费+机械费
5 | 011601010001 | 冬雨季施工增加 |  |  | 0.36 |  |  | 人工费+机械费
6 | 011601011001 | 夜间施工增加费 |  |  | 0.36 |  |  | 人工费+机械费
7 | 011601013001 | 二次搬运 |  |  | 0 |  |  | 可按双方约定费率或根据实际需要按现场计算
8 | 011601014001 | 已完工程及设备保护费 |  |  | 0 |  |  | 可按双方约定费率或根据实际需要按现场计算
9 | 011601015001 | 既有建(构)筑物、设施保护 |  |  | 0 |  |  | 可按双方约定费率或根据实际需要按现场计算
10 | 01B001 | 有害身体健康环境中施工防护 |  |  | 0 |  |  | 可按双方约定费率或根据实际需要按现场计算
11 | 01B002 | 行车、行人干扰增加费 |  |  | 0 |  |  | 人工费+机械费
12 | 01B003 | 压缩工期增加费 |  |  | 0 |  |  | 按压缩工期比例计取
合计
注：采用费率计价方式的，应分别填写 “计算基础”“费率”“价格” 列数值；采用总价计价方式的，可只填 “价格” 列数值。

## 表E.4.1 其他项目清单计价表【家具】
表E.4.1 其他项目清单计价表
工程名称：家具 |  | 标段：联大教投公司会议室及接待室音视频及办公家具采购项目 |  |  |  | 第 1 页 共 1 页
序号 | 项目名称 |  | 暂估（暂定）金额（元） | 结算（确定）金额（元） | 调整金额± （元） |  | 备注
1 | 暂列金额 | [5 empty] | 详见本标准表E.4.2
2 | 专业工程暂估价 | [5 empty] | 详见本标准表E.4.3
3 | 计日工 | [5 empty] | 详见本标准表E.4.4
4 | 施工总承包服务费 | [5 empty] | 详见本标准表E.4.5
5 | 优质工程增加费
6 | 设计变更、索赔费
7 | 提前竣工增加费
8 | 人工费调整
9 | 机械燃料动力费价差
10 | 合同中约定的其他项目费
合 计

## 表E.4.2 暂列金额明细表【家具】
表E.4.2 暂列金额明细表
工程名称：家具 |  |  |  | 标段：联大教投公司会议室及接待室音视频及办公家具采购项目 |  |  | 第 1 页 共 1 页
序号 | 项目名称 | 计算基础 | 费率（%） |  | 暂定金额 （元） | 确定金额（元） |  | 调整金额± (元) | 备注
1 | 合同价格调整暂列金额
2 | 超危大工程措施暂列金额
3 | 未确定工程暂列金额
4 | 未确定服务暂列金额
5 | 未确定其他暂列金额
本页小计
合 计 |  | - | -
注：1,本表由招标人填写“暂定金额”总额，采用费率计价方式计算暂定金额的，应分别填写“计算基础”；“费率”,并计算填写“暂定金额”;采用总价计价方式计算暂定金额的，可直接填写“暂定金额”； 2,投标人应将上述暂定金额填写并计入投标总价； 3,结算时应按合同约定计算并填写“确定金额”；

## 表E.4.3 专业工程暂估价明细表【家具】
表E.4.3 专业工程暂估价明细表
工程名称：家具 |  |  |  | 标段：联大教投公司会议室及接待室音视频及办公家具采购项目 |  |  |  | 第 1 页 共 1 页
序号 | 专业工程名称 | 暂估金额（元） |  |  |  | 确认金额（元） |  |  | 调整金额±（元） | 备注
|  | 不含税价格 | 增值税 |  | 含税价格 | 不含税价格 | 增值税 | 含税价格
|  | A₁ | B₁ |  | C₁ | A₂ | B₂ | C₂ | D=C2-C₁
1
本页小计
合计
注：本表“暂估金额”由招标人填写，投标人应将“暂估金额”填写并计入投标总价。结算时应按合同约定 的价格填写“确认金额”。

## 表E.4.4 计日工表【家具】
表E.4.4 计日工表
工程名称：家具 |  |  |  | 标段：联大教投公司会议室及接待室音视频及办公家具采购项目 |  |  |  | 第 1 页 共 1 页
编号 | 计日工名称 | 单位 | 暂定数量 |  | 实际数量 | 综合单价(元) | 合价（元） |  |  | 调整金额± (元)
[7 empty] | 暂定 |  | 实际
[7 empty] | A₁ |  | A₂ | B=A₂-A1
一 | 人工
1
人工小计
二 | 材料
1
材料小计
三 | 施工机械
1
施工机械小计
总计
注：1 本表计日工名称、暂定数量应由招标人填写。编制最高投标限价时，单价应由招标人按有关计价规定确定；编制投标报价 时，单价应由投标人自主报价，并按暂定数量计算合价计入投标总价中。 2 工程结算时，应按发承包双方确认的实际数量计算合价。发承包双方确认的实际数量详见表E.8.2。

## 表E.4.5 总承包服务费计价表【家具】
表E.4.5 总承包服务费计价表
工程名称：家具 |  |  | 标段：联大教投公司会议室及接待室音视频及办公家具采购项目 |  |  |  | 第 1 页 共 1 页
序号 | 项目名称 | 计算基础 |  | 费率（%） | 金额 （元） | 确认计算基础 |  | 结算金额 （元） | 调整金额± （元） | 备注
|  | A₁ |  | B | C₁ | A₂ |  | C₂ | D=C₂-C₁
1 | 发包人提供材料 | [8 empty] | 详见本标准表G.1.1
2 | 专业分包工程 | [8 empty] | 详见本标准表E.4.3
3 | 直接发包的专业工程 | [8 empty] | 详见本标准表E.4.6
本页小计
合 计 |  | — |  | — |  | —
注：1 本表项目名称、服务内容应由招标人填写； 2 编制最高投标限价及投标报价时，采用费率计价方式计算总承包服务费的，应分别填写“计算基础 A₁” “费率B”, 并计算填写“金额C₁”,C₁=A₁×B; 采用总价计价方式计算总承包服务费的，可直接填写“金额C₁”; 3 编制结算时，采用费率计价方式计算总承包服务费的，应填写“确认计算基础A₂”, 并计算填写“结算金额C₂”,C₂=A₂×B;采用总价计价方式计算总承包服务费的，可直接填写“结算金额C₂”。

## 表E.4.6 直接发包的专业工程明细表【家具】
表E.4.6 直接发包的专业工程明细表
工程名称：家具 |  | 标段：联大教投公司会议室及接待室音视频及办公家具采购项目 |  | 第 1 页 共 1 页
序号 | 直接发包的专业工程名称 |  | 专业工程造价（元） |  | 备注
1 | 直接发包的专业工程 |  |  |  | 详见本标准表E.4.6
1.1
注：本表应由招标人填写，用于计算直接发包的专业工程总承包服务费。

## 表G.1.1 发包人提供材料一览表【家具】
表G.1.1 发包人提供材料一览表
工程名称：家具 |  |  |  |  | 标段：联大教投公司会议室及接待室音视频及办公家具采购项目 |  | 第 1 页 共 1 页
序号 | 材料名称、规格、型号 | 单位 | 数量 | 单价(元) |  | 合价（元） |  | 有效损耗率(%) | 备注
本页小计
合 计