## 主要材料价格表
主要材料价格表
工程名称：配电部分 |  |  | 标段：昆明市白龙市集24小时网红民俗体验示范区项目10KV配电工程 |  |  |  |  | 第 1 页 共 2 页
序号 | 名称 | 规格、型号 |  | 单位 | 数量 | 单价（元） | 合价（元） |  | 产地 | 厂家
1 | 干式变压器 | SCB11-1600kVA 10±2×2.5%/0.4kV Uk=6% D,yn11 |  | 台 | 2
2 | 户内密集型封闭母线 | 3150A/5P |  | m | 12.5
3 | 0.4kV无功补偿柜 AA2 AA3 AA13 AA14 |  |  | 台 | 4
4 | 0.4kV进线柜 AA1 AA15 |  |  | 台 | 2
5 | 全钢防静电高架活动地板(含支架) | 600*600*40 |  | m² | 91.476
6 | 0.4kV出线柜 AA9 |  |  | 台 | 1
7 | 0.4kV出线柜 AA5 |  |  | 台 | 1
8 | 0.4kV出线柜 AA11 |  |  | 台 | 1
9 | 0.4kV出线柜 AA12 |  |  | 台 | 1
10 | 0.4kV出线柜 AA4 |  |  | 台 | 1
11 | 0.4kV出线柜 AA6 |  |  | 台 | 1
12 | 0.4kV出线柜 AA10 |  |  | 台 | 1
13 | 0.4kV出线柜 AA7 |  |  | 台 | 1
14 | 0.4kV母线联络开关柜 AA8 |  |  | 台 | 1
15 | 10kV进线柜 1GY1 |  |  | 台 | 1
16 | 10kV出线柜 1GY4 |  |  | 台 | 1
17 | 10kV出线柜 1GY5 |  |  | 台 | 1
18 | 0.4kV转角柜（母线连接）ZJ |  |  | 台 | 1
19 | 高压电力电缆 | ZA-YJV-8.7/15kV-3*120mm² |  | m | 33.33
20 | 10KV I段母线PT |  |  | 台 | 1
本页小计
主要材料价格表
工程名称：配电部分 |  |  | 标段：昆明市白龙市集24小时网红民俗体验示范区项目10KV配电工程 |  |  |  |  | 第 2 页 共 2 页
序号 | 名称 | 规格、型号 |  | 单位 | 数量 | 单价（元） | 合价（元） |  | 产地 | 厂家
柜 1GY3
21 | 高压绝缘地胶板 | 600x8mm(宽x厚) |  | m² | 40.17
22 | 10kV户内电缆桥架 | 600*200 |  | m | 10.1
23 | 电缆线槽 | 600*200 |  | m | 47.1569
24 | 低压母线终端箱 | 3150A/5P |  | 台 | 2
25 | 安全工器具柜 |  |  | 项 | 1
26 | 10kV计量柜 1GY2 |  |  | 台 | 1
27 | 壁挂式直流屏 | 20Ah,DC220V |  | 台 | 1
28 | 双电源切换箱 |  |  | 台 | 1
29 | 轴流风机控制箱 |  |  | 台 | 1
30 | 负荷控制终端 |  |  | 台 | 1
31 | 送风机 | T35-11型NO.4,L=7826m3/h N=1.1kW(380V,50Hz) |  | 台 | 2
本页小计
合计