## 表E.2.1 分部分项工程项目清单计价表
表E.2.1 分部分项工程项目清单计价表
工程名称：线路部分 |  |  |  | 标段：盘龙区财大附中(原云南省昆明市第十一中学)高中综合教学楼建设项目正式用电工程 |  |  |  | 第 1 页 共 3 页
序号 | 项目编码 | 项目名称 | 项目特征 |  | 计量 单位 | 工程量 | 金额（元）
[7 empty] | 综合单价 |  | 合价 | 其中
[10 empty] | 人工费 | 机械费 | 材料暂估价
拆除校内原配电室10kV线缆部分
1 | 030409001001 | 电力电缆拆除 | 1.名称:电力电缆保护性拆除 2.规格:ZC-YJV22-8.7/15kV-3×95mm² 3.材质:铜芯 4.电压(kV):10 5.拆除后的材料归还学校处置 |  | m | 450.00
2 | 030409003001 | 电力电缆头拆除 | 1.名称:10kV户内冷缩式电缆终端头保护性拆除 2.型号:10kV-3×95mm² 3.电压(kV):10 4.拆除后的材料归还学校处置 |  | 个 | 4
土建部分
3 | 010102002001 | 挖沟槽土方 | 1.土类别:综合考虑 2.开挖深度:2m以内 |  | m³ | 88.20
4 | 010102007001 | 回填方 | 1.填方部位:排管 2.材料品种:中粗砂 |  | m³ | 47.19
5 | 010103002001 | 余方弃置 | 1.名称:余方弃置 2.运距:综合考虑 3.包含渣土消纳费 |  | m³ | 59.29
6 | 010401011001 | 砖检查井 | 1.名称:电缆检查井(1.5m×1.2m×1.5m) 2.垫层材质、厚度、混凝土强度等级:100mm厚C15混凝土 3.底板材质、厚度、混凝土强度等级:200mm厚C20钢筋混凝土 4.井身材质、厚度:M10水泥砂浆砌240mm厚免烧砖 4.井身抹灰材质、厚度:20mm厚1：3水泥砂浆 5.井盖材质及规格:220mm厚C25钢筋混凝土 6.井圈材质及规格:C25混凝土 7.盖板材质、规格:φ700mm，D400型成品钢筋混凝土井盖 8.包含商品混凝土的输运输费及泵送费 9.含挖基坑土方、回填土、压顶、圈梁、抹灰、井底、井身、井盖、井圈、盖板制安、钢筋制安、模板制安等达到效果要求且满足使用功能，含深化设计费、制作、运输、安装、二次搬运、措施、辅材、损耗等完成本工序的一切费用，不含余方弃置。 10.做法:详设计图 |  | 座 | 4
本页小计
表E.2.1 分部分项工程项目清单计价表
工程名称：线路部分 |  |  |  | 标段：盘龙区财大附中(原云南省昆明市第十一中学)高中综合教学楼建设项目正式用电工程 |  |  |  | 第 2 页 共 3 页
序号 | 项目编码 | 项目名称 | 项目特征 |  | 计量 单位 | 工程量 | 金额（元）
[7 empty] | 综合单价 |  | 合价 | 其中
[10 empty] | 人工费 | 机械费 | 材料暂估价
7 | 010501001001 | 电缆保护管垫层 | 1.材质、规格：C15素混凝土 2.厚度：100mm，含模板等费用 3.其他：未说明部分须满足使用功能、设计、施工及验收规范要求 |  | m³ | 9.41
8 | 030413004001 | 管道包封 | 1.名称:管道包封 2.规格:0.624*0.33 3.混凝土强度等级:C20 4.其他：含模板等费用，未说明部分须满足使用功能、设计、施工及验收规范要求 |  | m³ | 2.05
9 | 030409006001 | 电缆保护管 | 1.名称:φ167/8.5C-PVC管 2.材质:CPVC 3.规格:Φ167/8.5 4.敷设方式:地下埋深0.8m，含管枕 5.其他：满足设计和供电验收要求 |  | m | 274.00
10 | 030416028001 | 电缆试验 | 1.名称:电缆试验 2.电压(kV):10 |  | 根 | 4
11 | 080501030001 | 标志牌(标桩) | 1.类型:标志桩100*100*400 2.材质、规格尺寸:满足设计和供电验收要求 |  | 块 | 1
12 | 011108007001 | 菱形电缆标志牌 | 1.类型:菱形电缆标志牌200*80 2.材质、规格尺寸:标志板的材料采用2mm厚不锈钢,牌的符号及文字为电蚀或冲压成型。满足设计和供电验收要求 |  | 块 | 28
13 | 040205003001 | 电缆标志牌 | 1.类型:电缆标志牌 2.材质、规格尺寸:满足设计和供电验收要求 |  | 块 | 8
14 | 031301003001 | 套管 | 1.名称:墙壁套管 2.规格:SC150 |  | 个 | 6
线缆部分
15 | 030409001002 | 电力电缆 | 1.名称:电力电缆 2.规格:ZC-YJV22-8.7/15kV-3×120mm² 3.材质:铜芯 4.电压(kV):10 5.敷设方式:管内 |  | m | 561.00
16 | 030409001003 | 电力电缆 | 1.名称:电力电缆 2.规格:ZC-YJV22-8.7/15kV-3×95mm² 3.材质:铜芯 4.电压(kV):10 5.敷设方式:管内 |  | m | 446.00
本页小计
表E.2.1 分部分项工程项目清单计价表
工程名称：线路部分 |  |  |  | 标段：盘龙区财大附中(原云南省昆明市第十一中学)高中综合教学楼建设项目正式用电工程 |  |  |  | 第 3 页 共 3 页
序号 | 项目编码 | 项目名称 | 项目特征 |  | 计量 单位 | 工程量 | 金额（元）
[7 empty] | 综合单价 |  | 合价 | 其中
[10 empty] | 人工费 | 机械费 | 材料暂估价
17 | 030409003002 | 电力电缆头 | 1.名称:10kV户内冷缩式电缆终端头 2.型号:10kV-3×120mm² 3.电压(kV):10 |  | 个 | 3
18 | 030409003003 | 电力电缆头 | 1.名称:10kV户内冷缩式电缆终端头 2.型号:10kV-3×95mm² 3.电压(kV):10 |  | 个 | 2
19 | 030409004001 | 电缆中间头 | 1.名称:10kV冷缩式电缆中间接头 2.型号:10kV-3×120mm² 3.电压(kV):10 |  | 个 | 1
20 | 030409004002 | 电缆中间头防爆盒10kV-3×120mm² | 1.名称:电缆中间头防爆盒 2.型号:10kV-3×120mm² 3.电压(kV):10 |  | 个 | 1
21 | 030409004003 | 肘型电缆头10kV-3×120mm² | 1.名称:肘型电缆头 2.型号:10kV-3×120mm² 3.电压(kV):10 |  | 个 | 1
22 | 030412003001 | 槽式电缆桥架 | 1.名称:桥架10kV-XQJ-400mm*200mm 2.规格:400×200mm 3.材质：钢质、喷塑 4.类型：托盘式，含盖板、隔板、跨接线等附件 5.接地跨接方式：满足设计、验收规范要求 6.其他：满足设计、施工、供电局通过验收 |  | m | 65.00
23 | 030410002002 | 接地母线 | 1.名称:热镀锌扁钢接地母线 2.规格:50×5 |  | m | 181.00
24 | 030410001001 | 接地极 | 1.名称:热镀锌角钢极 2.规格:∠63×6×1500 |  | 根 | 23
25 | 031301002001 | 开孔打洞 | 1.名称:墙壁井壁开孔 2.规格:650×250mm2 3.结构类型:砖墙 |  | 个 | 3
本页小计
合 计

## 表E.3.1 措施项目清单计价表
表 E.3.1 措施项目清单计价表
工程名称：线路部分 |  | 标段：盘龙区财大附中(原云南省昆明市第十一中学)高中综合教学楼建设项目正式用电工程 |  |  | 第 1 页 共 2 页
序号 | 项目编码 |  | 项 目 名 称 | 项目特征 |  | 价格 （元） | 备注
1 | 一 |  | 实物法计算措施项目费
1.1 | 1 |  | 模板工程
1.2 | 2 |  | 挖掘机进出场费
1.2.1 | 041201012001 |  | 其他大型机械进出场及安拆 | 1.机械名称及种类:如挖掘机等投标人综合考虑 2.机械规格及数量:投标人综合考虑
1.3 | 3 |  | 临时专用防护棚
1.4 | 4 |  | 施工操作平台
1.5 | 5 |  | 临时支撑架
1.6 | 6 |  | 隧道内临时施工的通风、供水、供气、供电、照明及通信设施
1.7 | 7 |  | 吊装加固
1.8 | 8 |  | 胎（模）具
2 | 二 |  | 费率计算措施项目费
2.1 | 031401009001 |  | 安全生产
2.2 | 031401012001 |  | 临时设施
2.3 | 031401010001 |  | 文明施工
2.4 | 031401011001 |  | 环境保护
2.5 | 031401021001 |  | 冬雨季施工增加
2.6 | 031401020001 |  | 夜间施工增加费
2.7 | 031401013001 |  | 二次搬运
2.8 | 031401015001 |  | 已完工程及设备保护费
2.9 | 031401014001 |  | 既有建(构)筑物、设施保护
2.10 | 031401016001 |  | 顶升、提升装置
2.11 | 031401022001 |  | 其他措施
本页小计 | [6 empty] | --
表 E.3.1 措施项目清单计价表
工程名称：线路部分 |  | 标段：盘龙区财大附中(原云南省昆明市第十一中学)高中综合教学楼建设项目正式用电工程 |  |  | 第 2 页 共 2 页
序号 | 项目编码 |  | 项 目 名 称 | 项目特征 |  | 价格 （元） | 备注
2.12 | 03B001 |  | 行车、行人干扰增加费 |  |  |  | 1、在已通车的道路上修建的人行天桥工程费率为5.83%；2、已通车的道路上修建市政工程及绿化工程费率为2.75%；
2.13 | 03B002 |  | 压缩工期增加费 |  |  |  | 压缩工程比例在10%以内，费率为0.01%-1.03%；压缩工程比例在20%以内，费率为1.03%-1.55%；压缩工程比例在20%以外，费率为1.55%-2.03%；
本页小计 | [6 empty] | --
合计 | [6 empty] | --
注：措施项目清单费用构成详见本实施规定表 E.3.2、E.3.3，大型机械进出场及安拆费用组成见本实施规定表 E.3.5。

## 表E.3.2 按费率计算的措施项目清单构成明细分析表
表E.3.2 按费率计算的措施项目清单构成明细分析表
工程名称：线路部分 |  |  | 标段：盘龙区财大附中(原云南省昆明市第十一中学)高中综合教学楼建设项目正式用电工程 |  |  | 第 1 页 共 1 页
序号 | 项目 编码 | 措施项目名称 |  | 计算基础 | 费率（%） |  | 价格（元） | 备注
1 | 031401009001 | 安全生产 |  |  | 8.57 |  |  | 人工费+机械费
2 | 031401012001 | 临时设施 |  |  | 1.26 |  |  | 人工费+机械费
3 | 031401010001 | 文明施工 |  |  | 1.97 |  |  | 人工费+机械费
4 | 031401011001 | 环境保护 |  |  | 0.22 |  |  | 人工费+机械费
5 | 031401021001 | 冬雨季施工增加 |  |  | 0.36 |  |  | 人工费+机械费
6 | 031401020001 | 夜间施工增加费 |  |  | 0.26 |  |  | 人工费+机械费
7 | 031401013001 | 二次搬运 |  |  | 0 |  |  | 可按双方约定费率或根据实际需要按现场计算
8 | 031401015001 | 已完工程及设备保护费 |  |  | 0 |  |  | 可按双方约定费率或根据实际需要按现场计算
9 | 031401014001 | 既有建(构)筑物、设施保护 |  |  | 0 |  |  | 可按双方约定费率或根据实际需要按现场计算
10 | 031401016001 | 顶升、提升装置 |  |  | 0
11 | 031401022001 | 其他措施 |  |  | 0
12 | 03B001 | 行车、行人干扰增加费 |  |  | 0 |  |  | 人工费+机械费
13 | 03B002 | 压缩工期增加费 |  |  | 0 |  |  | 按压缩工期比例计取
合计
注：采用费率计价方式的，应分别填写 “计算基础”“费率”“价格” 列数值；采用总价计价方式的，可只填 “价格” 列数值。

## 表E.4.1 其他项目清单计价表
表E.4.1 其他项目清单计价表
工程名称：线路部分 |  | 标段：盘龙区财大附中(原云南省昆明市第十一中学)高中综合教学楼建设项目正式用电工程 |  |  |  | 第 1 页 共 1 页
序号 | 项目名称 |  | 暂估（暂定）金额（元） | 结算（确定）金额（元） | 调整金额± （元） |  | 备注
1 | 暂列金额 |  | 200000 |  |  |  | 详见本标准表E.4.2
2 | 专业工程暂估价 | [5 empty] | 详见本标准表E.4.3
3 | 计日工 | [5 empty] | 详见本标准表E.4.4
4 | 总承包服务费 | [5 empty] | 详见本标准表E.4.5
5 | 优质工程增加费
6 | 设计变更、索赔费
7 | 提前竣工增加费
8 | 人工费调整
9 | 机械燃料动力费价差
10 | 合同中约定的其他项目费
合 计 |  |  | 200000

## 表E.4.2 暂列金额明细表
表E.4.2 暂列金额明细表
工程名称：线路部分 |  |  |  | 标段：盘龙区财大附中(原云南省昆明市第十一中学)高中综合教学楼建设项目正式用电工程 |  |  | 第 1 页 共 1 页
序号 | 项目名称 | 计算基础 | 费率（%） |  | 暂定金额 （元） | 确定金额（元） |  | 调整金额± (元) | 备注
1 | 合同价格调整暂列金额
2 | 超危大工程措施暂列金额
3 | 未确定工程暂列金额
4 | 未确定服务暂列金额
5 | 未确定其他暂列金额 |  |  |  | 200000
| 暂列金 |  |  |  | 200000
本页小计 |  |  |  |  | 200000
合 计 |  | - | - |  | 200000
注：1,本表由招标人填写“暂定金额”总额，采用费率计价方式计算暂定金额的，应分别填写“计算基础”；“费率”,并计算填写“暂定金额”;采用总价计价方式计算暂定金额的，可直接填写“暂定金额”； 2,投标人应将上述暂定金额填写并计入投标总价； 3,结算时应按合同约定计算并填写“确定金额”；

## 表E.5.1 增值税计价表
表E.5.1 增值税计价表
工程名称：线路部分 |  |  | 标段：盘龙区财大附中(原云南省昆明市第十一中学)高中综合教学楼建设项目正式用电工程 |  | 第 1 页 共 1 页
序号 | 项目名称 | 计算基数说明 |  | 计算基础 |  | 税率(%) | 金额(元)
1 | 增值税 | 税前工程造价-专业工程暂估价 |  |  |  | 9
合 计

## 清单主要材料价格表(横)
主要材料价格表
工程名称：线路部分 | [6 empty] | 第 1 页 共 1 页
序号 | 材料编码 | 材料名称 | 规格、型号等特殊要求 | 单位 | 数量 | 单价(元) |  | 合价(元) | 产地 | 厂家
1 | 1725001101@1 | 电缆保护管 | CPVC-∅167×8.5 | m
2 | 2811002100@1 | 电力电缆 | ZC-YJV22-8.7/15kV-3×120mm² | m
3 | 2811002100@3 | 电力电缆 | ZC-YJV22-8.7/15kV-3×95mm² | m
4 | 2901001100@1 | 电缆桥架 | 10kV-XQJ-400mm*200mm | m